## Calculations
Constants |  |  | Kinematics
|  |  | Index | Time (sec) | x (m) | v (m/s) | μFs | a (m/s^2) | Jk (m/s^3)
Delta t | 0.005 | sec | 0 | 0 | 0.03 |  | 0.04
Mass (m) | 12 | kg | 1 | 0.005 | 0.03 | 0 | 0.04
Damping coefficient (c) | 5 | N s/m | 2 | 0.01 | 0.029998 | 0 | 0.04 | 0
Spring constant (k) | 25 | N/m | 3 | 0.015 | 0.029995 | -0.0003125 | 0.02 | 0
Dynamic seal friction (μd) | 0.001 |  | 4 | 0.02 | 0.029991 | -0.000616 | 0.02 | -0.0625
Static seal friction (μs) | 0.002 |  | 5 | 0.025 | 0.029985 | -0.00091883 | 0.02 | -0.0607
Switch velocity | 0.0002 |  | 6 | 0.03 | 0.029977 | -0.001221 | 0.02 | -0.060567 | 0.36003
Normal force (Fs) | 20 | N | 7 | 0.035 | 0.029968 | -0.0015225 | 0.02 | -0.060431 | 0.026575
Initial x position | 0.03 | m | 8 | 0.04 | 0.029957 | -0.0018232 | 0.02 | -0.060293 | 0.02715
|  |  | 9 | 0.045 | 0.029945 | -0.0021232 | 0.02 | -0.060151 | 0.027723
delta t2/mass | 2.0833e-06 | s2/kg | 10 | 0.05 | 0.029932 | -0.0024225 | 0.02 | -0.060007 | 0.028294
Natural frequency (ωn) | 1.4434 | rad/s | 11 | 0.055 | 0.029917 | -0.0027211 | 0.02 | -0.05986 | 0.028861
Damping ratio (ζ) | 0.14434 |  | 12 | 0.06 | 0.0299 | -0.0030189 | 0.02 | -0.05971 | 0.029426
Period (τn) | 4.3531 | sec | 13 | 0.065 | 0.029882 | -0.0033159 | 0.02 | -0.059557 | 0.029989
|  |  | 14 | 0.07 | 0.029862 | -0.0036121 | 0.02 | -0.059402 | 0.030548
|  |  | 15 | 0.075 | 0.029841 | -0.0039075 | 0.02 | -0.059243 | 0.031105
|  |  | 16 | 0.08 | 0.029819 | -0.0042021 | 0.02 | -0.059082 | 0.031659
|  |  | 17 | 0.085 | 0.029795 | -0.0044959 | 0.02 | -0.058918 | 0.03221
|  |  | 18 | 0.09 | 0.029769 | -0.0047888 | 0.02 | -0.058752 | 0.032758
|  |  | 19 | 0.095 | 0.029743 | -0.0050808 | 0.02 | -0.058583 | 0.033304
|  |  | 20 | 0.1 | 0.029714 | -0.005372 | 0.02 | -0.058411 | 0.033846
|  |  | 21 | 0.105 | 0.029685 | -0.0056623 | 0.02 | -0.058236 | 0.034386
|  |  | 22 | 0.11 | 0.029653 | -0.0059517 | 0.02 | -0.058059 | 0.034923
|  |  | 23 | 0.115 | 0.029621 | -0.0062402 | 0.02 | -0.057879 | 0.035457
|  |  | 24 | 0.12 | 0.029587 | -0.0065277 | 0.02 | -0.057696 | 0.035988
|  |  | 25 | 0.125 | 0.029551 | -0.0068144 | 0.02 | -0.057511 | 0.036516
|  |  | 26 | 0.13 | 0.029514 | -0.0071 | 0.02 | -0.057323 | 0.03704
|  |  | 27 | 0.135 | 0.029476 | -0.0073847 | 0.02 | -0.057133 | 0.037562
|  |  | 28 | 0.14 | 0.029436 | -0.0076684 | 0.02 | -0.05694 | 0.038081
|  |  | 29 | 0.145 | 0.029395 | -0.0079512 | 0.02 | -0.056744 | 0.038597
|  |  | 30 | 0.15 | 0.029352 | -0.0082329 | 0.02 | -0.056546 | 0.03911
|  |  | 31 | 0.155 | 0.029308 | -0.0085136 | 0.02 | -0.056346 | 0.039619
|  |  | 32 | 0.16 | 0.029263 | -0.0087933 | 0.02 | -0.056142 | 0.040126
|  |  | 33 | 0.165 | 0.029216 | -0.0090719 | 0.02 | -0.055937 | 0.040629
|  |  | 34 | 0.17 | 0.029168 | -0.0093495 | 0.02 | -0.055729 | 0.041129
|  |  | 35 | 0.175 | 0.029119 | -0.0096261 | 0.02 | -0.055518 | 0.041626
|  |  | 36 | 0.18 | 0.029068 | -0.0099015 | 0.02 | -0.055305 | 0.04212
|  |  | 37 | 0.185 | 0.029016 | -0.010176 | 0.02 | -0.05509 | 0.042611
|  |  | 38 | 0.19 | 0.028962 | -0.010449 | 0.02 | -0.054872 | 0.043098
|  |  | 39 | 0.195 | 0.028907 | -0.010721 | 0.02 | -0.054651 | 0.043582
|  |  | 40 | 0.2 | 0.028851 | -0.010992 | 0.02 | -0.054429 | 0.044063
|  |  | 41 | 0.205 | 0.028793 | -0.011262 | 0.02 | -0.054204 | 0.04454
|  |  | 42 | 0.21 | 0.028734 | -0.011531 | 0.02 | -0.053976 | 0.045015
|  |  | 43 | 0.215 | 0.028674 | -0.011798 | 0.02 | -0.053746 | 0.045485
|  |  | 44 | 0.22 | 0.028612 | -0.012065 | 0.02 | -0.053514 | 0.045953
|  |  | 45 | 0.225 | 0.028549 | -0.01233 | 0.02 | -0.05328 | 0.046417
|  |  | 46 | 0.23 | 0.028485 | -0.012594 | 0.02 | -0.053043 | 0.046878
|  |  | 47 | 0.235 | 0.028419 | -0.012857 | 0.02 | -0.052804 | 0.047335
|  |  | 48 | 0.24 | 0.028352 | -0.013119 | 0.02 | -0.052563 | 0.047789
|  |  | 49 | 0.245 | 0.028284 | -0.013379 | 0.02 | -0.05232 | 0.048239
|  |  | 50 | 0.25 | 0.028215 | -0.013638 | 0.02 | -0.052074 | 0.048686
|  |  | 51 | 0.255 | 0.028144 | -0.013896 | 0.02 | -0.051826 | 0.04913
|  |  | 52 | 0.26 | 0.028072 | -0.014153 | 0.02 | -0.051576 | 0.04957
|  |  | 53 | 0.265 | 0.027999 | -0.014408 | 0.02 | -0.051324 | 0.050007
|  |  | 54 | 0.27 | 0.027924 | -0.014662 | 0.02 | -0.05107 | 0.05044
|  |  | 55 | 0.275 | 0.027848 | -0.014915 | 0.02 | -0.050813 | 0.050869
|  |  | 56 | 0.28 | 0.027771 | -0.015166 | 0.02 | -0.050554 | 0.051295
|  |  | 57 | 0.285 | 0.027693 | -0.015416 | 0.02 | -0.050294 | 0.051718
|  |  | 58 | 0.29 | 0.027613 | -0.015665 | 0.02 | -0.050031 | 0.052137
|  |  | 59 | 0.295 | 0.027532 | -0.015913 | 0.02 | -0.049766 | 0.052552
|  |  | 60 | 0.3 | 0.02745 | -0.016159 | 0.02 | -0.049499 | 0.052964
|  |  | 61 | 0.305 | 0.027367 | -0.016404 | 0.02 | -0.04923 | 0.053372
|  |  | 62 | 0.31 | 0.027283 | -0.016647 | 0.02 | -0.04896 | 0.053776
|  |  | 63 | 0.315 | 0.027197 | -0.016889 | 0.02 | -0.048687 | 0.054177
|  |  | 64 | 0.32 | 0.02711 | -0.01713 | 0.02 | -0.048412 | 0.054574
|  |  | 65 | 0.325 | 0.027022 | -0.017369 | 0.02 | -0.048135 | 0.054967
|  |  | 66 | 0.33 | 0.026933 | -0.017607 | 0.02 | -0.047856 | 0.055357
|  |  | 67 | 0.335 | 0.026843 | -0.017843 | 0.02 | -0.047576 | 0.055743
|  |  | 68 | 0.34 | 0.026751 | -0.018078 | 0.02 | -0.047293 | 0.056126
|  |  | 69 | 0.345 | 0.026658 | -0.018312 | 0.02 | -0.047009 | 0.056504
|  |  | 70 | 0.35 | 0.026564 | -0.018544 | 0.02 | -0.046723 | 0.056879
|  |  | 71 | 0.355 | 0.026469 | -0.018775 | 0.02 | -0.046434 | 0.05725
|  |  | 72 | 0.36 | 0.026373 | -0.019004 | 0.02 | -0.046145 | 0.057618
|  |  | 73 | 0.365 | 0.026276 | -0.019232 | 0.02 | -0.045853 | 0.057981
|  |  | 74 | 0.37 | 0.026177 | -0.019458 | 0.02 | -0.045559 | 0.058341
|  |  | 75 | 0.375 | 0.026078 | -0.019683 | 0.02 | -0.045264 | 0.058697
|  |  | 76 | 0.38 | 0.025977 | -0.019907 | 0.02 | -0.044967 | 0.05905
|  |  | 77 | 0.385 | 0.025876 | -0.020128 | 0.02 | -0.044668 | 0.059398
|  |  | 78 | 0.39 | 0.025773 | -0.020349 | 0.02 | -0.044368 | 0.059743
|  |  | 79 | 0.395 | 0.025669 | -0.020567 | 0.02 | -0.044066 | 0.060084
|  |  | 80 | 0.4 | 0.025564 | -0.020785 | 0.02 | -0.043762 | 0.060421
|  |  | 81 | 0.405 | 0.025458 | -0.021001 | 0.02 | -0.043457 | 0.060754
|  |  | 82 | 0.41 | 0.025351 | -0.021215 | 0.02 | -0.04315 | 0.061083
|  |  | 83 | 0.415 | 0.025242 | -0.021427 | 0.02 | -0.042841 | 0.061409
|  |  | 84 | 0.42 | 0.025133 | -0.021638 | 0.02 | -0.042531 | 0.06173
|  |  | 85 | 0.425 | 0.025023 | -0.021848 | 0.02 | -0.042219 | 0.062048
|  |  | 86 | 0.43 | 0.024912 | -0.022056 | 0.02 | -0.041906 | 0.062362
|  |  | 87 | 0.435 | 0.024799 | -0.022262 | 0.02 | -0.041591 | 0.062671
|  |  | 88 | 0.44 | 0.024686 | -0.022467 | 0.02 | -0.041274 | 0.062977
|  |  | 89 | 0.445 | 0.024572 | -0.02267 | 0.02 | -0.040956 | 0.063279
|  |  | 90 | 0.45 | 0.024456 | -0.022872 | 0.02 | -0.040637 | 0.063577
|  |  | 91 | 0.455 | 0.02434 | -0.023072 | 0.02 | -0.040316 | 0.063872
|  |  | 92 | 0.46 | 0.024222 | -0.02327 | 0.02 | -0.039994 | 0.064162
|  |  | 93 | 0.465 | 0.024104 | -0.023467 | 0.02 | -0.03967 | 0.064448
|  |  | 94 | 0.47 | 0.023985 | -0.023662 | 0.02 | -0.039345 | 0.064731
|  |  | 95 | 0.475 | 0.023865 | -0.023855 | 0.02 | -0.039019 | 0.065009
|  |  | 96 | 0.48 | 0.023743 | -0.024047 | 0.02 | -0.038691 | 0.065283
|  |  | 97 | 0.485 | 0.023621 | -0.024237 | 0.02 | -0.038362 | 0.065554
|  |  | 98 | 0.49 | 0.023498 | -0.024426 | 0.02 | -0.038032 | 0.06582
|  |  | 99 | 0.495 | 0.023374 | -0.024613 | 0.02 | -0.0377 | 0.066083
|  |  | 100 | 0.5 | 0.023249 | -0.024798 | 0.02 | -0.037367 | 0.066341
|  |  | 101 | 0.505 | 0.023124 | -0.024981 | 0.02 | -0.037033 | 0.066596
|  |  | 102 | 0.51 | 0.022997 | -0.025163 | 0.02 | -0.036697 | 0.066846
|  |  | 103 | 0.515 | 0.022869 | -0.025343 | 0.02 | -0.036361 | 0.067093
|  |  | 104 | 0.52 | 0.022741 | -0.025522 | 0.02 | -0.036023 | 0.067335
|  |  | 105 | 0.525 | 0.022611 | -0.025698 | 0.02 | -0.035684 | 0.067574
|  |  | 106 | 0.53 | 0.022481 | -0.025873 | 0.02 | -0.035343 | 0.067808
|  |  | 107 | 0.535 | 0.02235 | -0.026047 | 0.02 | -0.035002 | 0.068039
|  |  | 108 | 0.54 | 0.022218 | -0.026218 | 0.02 | -0.03466 | 0.068265
|  |  | 109 | 0.545 | 0.022085 | -0.026388 | 0.02 | -0.034316 | 0.068487
|  |  | 110 | 0.55 | 0.021952 | -0.026556 | 0.02 | -0.033972 | 0.068706
|  |  | 111 | 0.555 | 0.021817 | -0.026723 | 0.02 | -0.033626 | 0.06892
|  |  | 112 | 0.56 | 0.021682 | -0.026887 | 0.02 | -0.033279 | 0.06913
|  |  | 113 | 0.565 | 0.021546 | -0.02705 | 0.02 | -0.032932 | 0.069337
|  |  | 114 | 0.57 | 0.021409 | -0.027211 | 0.02 | -0.032583 | 0.069539
|  |  | 115 | 0.575 | 0.021271 | -0.027371 | 0.02 | -0.032233 | 0.069737
|  |  | 116 | 0.58 | 0.021133 | -0.027529 | 0.02 | -0.031883 | 0.069931
|  |  | 117 | 0.585 | 0.020994 | -0.027684 | 0.02 | -0.031531 | 0.070121
|  |  | 118 | 0.59 | 0.020854 | -0.027839 | 0.02 | -0.031179 | 0.070307
|  |  | 119 | 0.595 | 0.020713 | -0.027991 | 0.02 | -0.030825 | 0.070489
|  |  | 120 | 0.6 | 0.020572 | -0.028142 | 0.02 | -0.030471 | 0.070667
|  |  | 121 | 0.605 | 0.02043 | -0.02829 | 0.02 | -0.030116 | 0.070841
|  |  | 122 | 0.61 | 0.020287 | -0.028437 | 0.02 | -0.02976 | 0.071011
|  |  | 123 | 0.615 | 0.020143 | -0.028583 | 0.02 | -0.029403 | 0.071177
|  |  | 124 | 0.62 | 0.019999 | -0.028726 | 0.02 | -0.029046 | 0.071338
|  |  | 125 | 0.625 | 0.019854 | -0.028868 | 0.02 | -0.028688 | 0.071496
|  |  | 126 | 0.63 | 0.019708 | -0.029007 | 0.02 | -0.028329 | 0.07165
|  |  | 127 | 0.635 | 0.019561 | -0.029146 | 0.02 | -0.027969 | 0.071799
|  |  | 128 | 0.64 | 0.019414 | -0.029282 | 0.02 | -0.027609 | 0.071945
|  |  | 129 | 0.645 | 0.019267 | -0.029416 | 0.02 | -0.027247 | 0.072086
|  |  | 130 | 0.65 | 0.019118 | -0.029549 | 0.02 | -0.026886 | 0.072223
|  |  | 131 | 0.655 | 0.018969 | -0.02968 | 0.02 | -0.026523 | 0.072357
|  |  | 132 | 0.66 | 0.01882 | -0.029809 | 0.02 | -0.02616 | 0.072486
|  |  | 133 | 0.665 | 0.018669 | -0.029936 | 0.02 | -0.025797 | 0.072611
|  |  | 134 | 0.67 | 0.018518 | -0.030061 | 0.02 | -0.025432 | 0.072733
|  |  | 135 | 0.675 | 0.018367 | -0.030185 | 0.02 | -0.025067 | 0.07285
|  |  | 136 | 0.68 | 0.018215 | -0.030306 | 0.02 | -0.024702 | 0.072963
|  |  | 137 | 0.685 | 0.018062 | -0.030426 | 0.02 | -0.024336 | 0.073072
|  |  | 138 | 0.69 | 0.017909 | -0.030544 | 0.02 | -0.02397 | 0.073177
|  |  | 139 | 0.695 | 0.017755 | -0.03066 | 0.02 | -0.023603 | 0.073278
|  |  | 140 | 0.7 | 0.0176 | -0.030775 | 0.02 | -0.023236 | 0.073375
|  |  | 141 | 0.705 | 0.017445 | -0.030887 | 0.02 | -0.022868 | 0.073468
|  |  | 142 | 0.71 | 0.01729 | -0.030998 | 0.02 | -0.0225 | 0.073557
|  |  | 143 | 0.715 | 0.017134 | -0.031107 | 0.02 | -0.022131 | 0.073642
|  |  | 144 | 0.72 | 0.016977 | -0.031214 | 0.02 | -0.021762 | 0.073723
|  |  | 145 | 0.725 | 0.01682 | -0.031319 | 0.02 | -0.021393 | 0.0738
|  |  | 146 | 0.73 | 0.016662 | -0.031422 | 0.02 | -0.021023 | 0.073873
|  |  | 147 | 0.735 | 0.016504 | -0.031523 | 0.02 | -0.020653 | 0.073942
|  |  | 148 | 0.74 | 0.016346 | -0.031623 | 0.02 | -0.020283 | 0.074007
|  |  | 149 | 0.745 | 0.016187 | -0.031721 | 0.02 | -0.019912 | 0.074068
|  |  | 150 | 0.75 | 0.016027 | -0.031817 | 0.02 | -0.019541 | 0.074125
|  |  | 151 | 0.755 | 0.015867 | -0.031911 | 0.02 | -0.01917 | 0.074178
|  |  | 152 | 0.76 | 0.015707 | -0.032003 | 0.02 | -0.018799 | 0.074227
|  |  | 153 | 0.765 | 0.015546 | -0.032093 | 0.02 | -0.018427 | 0.074272
|  |  | 154 | 0.77 | 0.015384 | -0.032181 | 0.02 | -0.018055 | 0.074313
|  |  | 155 | 0.775 | 0.015223 | -0.032268 | 0.02 | -0.017683 | 0.07435
|  |  | 156 | 0.78 | 0.01506 | -0.032353 | 0.02 | -0.017311 | 0.074383
|  |  | 157 | 0.785 | 0.014898 | -0.032435 | 0.02 | -0.016939 | 0.074412
|  |  | 158 | 0.79 | 0.014735 | -0.032516 | 0.02 | -0.016567 | 0.074438
|  |  | 159 | 0.795 | 0.014571 | -0.032595 | 0.02 | -0.016194 | 0.074459
|  |  | 160 | 0.8 | 0.014408 | -0.032673 | 0.02 | -0.015822 | 0.074477
|  |  | 161 | 0.805 | 0.014244 | -0.032748 | 0.02 | -0.015449 | 0.07449
|  |  | 162 | 0.81 | 0.014079 | -0.032822 | 0.02 | -0.015077 | 0.0745
|  |  | 163 | 0.815 | 0.013914 | -0.032893 | 0.02 | -0.014704 | 0.074505
|  |  | 164 | 0.82 | 0.013749 | -0.032963 | 0.02 | -0.014332 | 0.074507
|  |  | 165 | 0.825 | 0.013584 | -0.033031 | 0.02 | -0.013959 | 0.074505
|  |  | 166 | 0.83 | 0.013418 | -0.033097 | 0.02 | -0.013587 | 0.074499
|  |  | 167 | 0.835 | 0.013252 | -0.033161 | 0.02 | -0.013215 | 0.07449
|  |  | 168 | 0.84 | 0.013085 | -0.033224 | 0.02 | -0.012842 | 0.074476
|  |  | 169 | 0.845 | 0.012919 | -0.033284 | 0.02 | -0.01247 | 0.074458
|  |  | 170 | 0.85 | 0.012752 | -0.033343 | 0.02 | -0.012098 | 0.074437
|  |  | 171 | 0.855 | 0.012584 | -0.0334 | 0.02 | -0.011726 | 0.074412
|  |  | 172 | 0.86 | 0.012417 | -0.033454 | 0.02 | -0.011354 | 0.074383
|  |  | 173 | 0.865 | 0.012249 | -0.033508 | 0.02 | -0.010983 | 0.07435
|  |  | 174 | 0.87 | 0.012081 | -0.033559 | 0.02 | -0.010611 | 0.074313
|  |  | 175 | 0.875 | 0.011913 | -0.033608 | 0.02 | -0.01024 | 0.074273
|  |  | 176 | 0.88 | 0.011744 | -0.033656 | 0.02 | -0.0098694 | 0.074229
|  |  | 177 | 0.885 | 0.011575 | -0.033701 | 0.02 | -0.0094987 | 0.074181
|  |  | 178 | 0.89 | 0.011407 | -0.033745 | 0.02 | -0.0091284 | 0.074129
|  |  | 179 | 0.895 | 0.011237 | -0.033787 | 0.02 | -0.0087583 | 0.074074
|  |  | 180 | 0.9 | 0.011068 | -0.033827 | 0.02 | -0.0083885 | 0.074014
|  |  | 181 | 0.905 | 0.010899 | -0.033865 | 0.02 | -0.0080191 | 0.073951
|  |  | 182 | 0.91 | 0.010729 | -0.033902 | 0.02 | -0.00765 | 0.073885
|  |  | 183 | 0.915 | 0.010559 | -0.033936 | 0.02 | -0.0072813 | 0.073814
|  |  | 184 | 0.92 | 0.010389 | -0.033969 | 0.02 | -0.006913 | 0.07374
|  |  | 185 | 0.925 | 0.010219 | -0.034 | 0.02 | -0.0065451 | 0.073662
|  |  | 186 | 0.93 | 0.010049 | -0.034029 | 0.02 | -0.0061776 | 0.073581
|  |  | 187 | 0.935 | 0.0098782 | -0.034056 | 0.02 | -0.0058106 | 0.073496
|  |  | 188 | 0.94 | 0.0097077 | -0.034082 | 0.02 | -0.005444 | 0.073407
|  |  | 189 | 0.945 | 0.0095371 | -0.034105 | 0.02 | -0.0050779 | 0.073315
|  |  | 190 | 0.95 | 0.0093663 | -0.034127 | 0.02 | -0.0047123 | 0.073219
|  |  | 191 | 0.955 | 0.0091955 | -0.034147 | 0.02 | -0.0043473 | 0.073119
|  |  | 192 | 0.96 | 0.0090246 | -0.034165 | 0.02 | -0.0039827 | 0.073016
|  |  | 193 | 0.965 | 0.0088536 | -0.034181 | 0.02 | -0.0036187 | 0.072909
|  |  | 194 | 0.97 | 0.0086826 | -0.034196 | 0.02 | -0.0032553 | 0.072799
|  |  | 195 | 0.975 | 0.0085115 | -0.034208 | 0.02 | -0.0028925 | 0.072685
|  |  | 196 | 0.98 | 0.0083404 | -0.034219 | 0.02 | -0.0025302 | 0.072567
|  |  | 197 | 0.985 | 0.0081692 | -0.034228 | 0.02 | -0.0021686 | 0.072446
|  |  | 198 | 0.99 | 0.007998 | -0.034235 | 0.02 | -0.0018077 | 0.072321
|  |  | 199 | 0.995 | 0.0078267 | -0.034241 | 0.02 | -0.0014473 | 0.072193
|  |  | 200 | 1 | 0.0076555 | -0.034244 | 0.02 | -0.0010877 | 0.072062
|  |  | 201 | 1.005 | 0.0074843 | -0.034246 | 0.02 | -0.00072877 | 0.071927
|  |  | 202 | 1.01 | 0.0073131 | -0.034246 | 0.02 | -0.00037054 | 0.071788
|  |  | 203 | 1.015 | 0.0071419 | -0.034245 | 0.02 | -1.3036e-05 | 0.071646
|  |  | 204 | 1.02 | 0.0069707 | -0.034241 | 0.02 | 0.00034372 | 0.071501
|  |  | 205 | 1.025 | 0.0067995 | -0.034236 | 0.02 | 0.00069972 | 0.071352
|  |  | 206 | 1.03 | 0.0066284 | -0.034229 | 0.02 | 0.0010549 | 0.0712
|  |  | 207 | 1.035 | 0.0064574 | -0.03422 | 0.02 | 0.0014094 | 0.071044
|  |  | 208 | 1.04 | 0.0062864 | -0.034209 | 0.02 | 0.001763 | 0.070885
|  |  | 209 | 1.045 | 0.0061155 | -0.034197 | 0.02 | 0.0021158 | 0.070723
|  |  | 210 | 1.05 | 0.0059446 | -0.034183 | 0.02 | 0.0024677 | 0.070557
|  |  | 211 | 1.055 | 0.0057739 | -0.034167 | 0.02 | 0.0028188 | 0.070388
|  |  | 212 | 1.06 | 0.0056033 | -0.03415 | 0.02 | 0.003169 | 0.070216
|  |  | 213 | 1.065 | 0.0054327 | -0.03413 | 0.02 | 0.0035183 | 0.07004
|  |  | 214 | 1.07 | 0.0052623 | -0.034109 | 0.02 | 0.0038667 | 0.069861
|  |  | 215 | 1.075 | 0.005092 | -0.034086 | 0.02 | 0.0042142 | 0.069679
|  |  | 216 | 1.08 | 0.0049218 | -0.034062 | 0.02 | 0.0045607 | 0.069494
|  |  | 217 | 1.085 | 0.0047517 | -0.034036 | 0.02 | 0.0049062 | 0.069305
|  |  | 218 | 1.09 | 0.0045819 | -0.034008 | 0.02 | 0.0052508 | 0.069113
|  |  | 219 | 1.095 | 0.0044121 | -0.033978 | 0.02 | 0.0055944 | 0.068918
|  |  | 220 | 1.1 | 0.0042426 | -0.033947 | 0.02 | 0.005937 | 0.06872
|  |  | 221 | 1.105 | 0.0040732 | -0.033913 | 0.02 | 0.0062786 | 0.068518
|  |  | 222 | 1.11 | 0.003904 | -0.033879 | 0.02 | 0.0066191 | 0.068314
|  |  | 223 | 1.115 | 0.0037349 | -0.033842 | 0.02 | 0.0069586 | 0.068106
|  |  | 224 | 1.12 | 0.0035661 | -0.033804 | 0.02 | 0.007297 | 0.067895
|  |  | 225 | 1.125 | 0.0033975 | -0.033764 | 0.02 | 0.0076343 | 0.067681
|  |  | 226 | 1.13 | 0.0032291 | -0.033723 | 0.02 | 0.0079705 | 0.067464
|  |  | 227 | 1.135 | 0.0030609 | -0.033679 | 0.02 | 0.0083056 | 0.067244
|  |  | 228 | 1.14 | 0.002893 | -0.033635 | 0.02 | 0.0086396 | 0.067021
|  |  | 229 | 1.145 | 0.0027253 | -0.033588 | 0.02 | 0.0089724 | 0.066795
|  |  | 230 | 1.15 | 0.0025578 | -0.03354 | 0.02 | 0.0093041 | 0.066566
|  |  | 231 | 1.155 | 0.0023906 | -0.03349 | 0.02 | 0.0096346 | 0.066333
|  |  | 232 | 1.16 | 0.0022237 | -0.033439 | 0.02 | 0.0099639 | 0.066098
|  |  | 233 | 1.165 | 0.0020571 | -0.033385 | 0.02 | 0.010292 | 0.06586
|  |  | 234 | 1.17 | 0.0018907 | -0.033331 | 0.02 | 0.010619 | 0.065619
|  |  | 235 | 1.175 | 0.0017246 | -0.033274 | 0.02 | 0.010945 | 0.065375
|  |  | 236 | 1.18 | 0.0015588 | -0.033216 | 0.02 | 0.011269 | 0.065129
|  |  | 237 | 1.185 | 0.0013934 | -0.033157 | 0.02 | 0.011592 | 0.064879
|  |  | 238 | 1.19 | 0.0012282 | -0.033096 | 0.02 | 0.011914 | 0.064626
|  |  | 239 | 1.195 | 0.0010633 | -0.033033 | 0.02 | 0.012234 | 0.064371
|  |  | 240 | 1.2 | 0.00089883 | -0.032969 | 0.02 | 0.012554 | 0.064113
|  |  | 241 | 1.205 | 0.00073466 | -0.032903 | 0.02 | 0.012872 | 0.063852
|  |  | 242 | 1.21 | 0.00057083 | -0.032835 | 0.02 | 0.013188 | 0.063588
|  |  | 243 | 1.215 | 0.00040735 | -0.032766 | 0.02 | 0.013504 | 0.063321
|  |  | 244 | 1.22 | 0.00024423 | -0.032695 | 0.02 | 0.013817 | 0.063052
|  |  | 245 | 1.225 | 8.1486e-05 | -0.032623 | 0.02 | 0.01413 | 0.06278
|  |  | 246 | 1.23 | -8.0885e-05 | -0.032549 | 0.02 | 0.014441 | 0.062505
|  |  | 247 | 1.235 | -0.00024287 | -0.032474 | 0.02 | 0.014751 | 0.062228
|  |  | 248 | 1.24 | -0.00040447 | -0.032397 | 0.02 | 0.015059 | 0.061948
|  |  | 249 | 1.245 | -0.00056566 | -0.032319 | 0.02 | 0.015366 | 0.061665
|  |  | 250 | 1.25 | -0.00072645 | -0.032239 | 0.02 | 0.015672 | 0.06138
|  |  | 251 | 1.255 | -0.00088682 | -0.032158 | 0.02 | 0.015976 | 0.061092
|  |  | 252 | 1.26 | -0.0010468 | -0.032075 | 0.02 | 0.016278 | 0.060801
|  |  | 253 | 1.265 | -0.0012063 | -0.03199 | 0.02 | 0.016579 | 0.060508
|  |  | 254 | 1.27 | -0.0013654 | -0.031904 | 0.02 | 0.016879 | 0.060213
|  |  | 255 | 1.275 | -0.001524 | -0.031817 | 0.02 | 0.017177 | 0.059914
|  |  | 256 | 1.28 | -0.0016822 | -0.031728 | 0.02 | 0.017473 | 0.059614
|  |  | 257 | 1.285 | -0.0018399 | -0.031638 | 0.02 | 0.017768 | 0.059311
|  |  | 258 | 1.29 | -0.0019972 | -0.031546 | 0.02 | 0.018062 | 0.059005
|  |  | 259 | 1.295 | -0.002154 | -0.031453 | 0.02 | 0.018354 | 0.058697
|  |  | 260 | 1.3 | -0.0023103 | -0.031358 | 0.02 | 0.018644 | 0.058387
|  |  | 261 | 1.305 | -0.0024661 | -0.031262 | 0.02 | 0.018933 | 0.058074
|  |  | 262 | 1.31 | -0.0026215 | -0.031165 | 0.02 | 0.01922 | 0.057759
|  |  | 263 | 1.315 | -0.0027763 | -0.031066 | 0.02 | 0.019506 | 0.057441
|  |  | 264 | 1.32 | -0.0029306 | -0.030965 | 0.02 | 0.01979 | 0.057121
|  |  | 265 | 1.325 | -0.0030844 | -0.030864 | 0.02 | 0.020072 | 0.056799
|  |  | 266 | 1.33 | -0.0032377 | -0.03076 | 0.02 | 0.020353 | 0.056475
|  |  | 267 | 1.335 | -0.0033904 | -0.030656 | 0.02 | 0.020632 | 0.056148
|  |  | 268 | 1.34 | -0.0035427 | -0.03055 | 0.02 | 0.020909 | 0.055819
|  |  | 269 | 1.345 | -0.0036943 | -0.030443 | 0.02 | 0.021185 | 0.055488
|  |  | 270 | 1.35 | -0.0038454 | -0.030334 | 0.02 | 0.021459 | 0.055154
|  |  | 271 | 1.355 | -0.003996 | -0.030224 | 0.02 | 0.021732 | 0.054819
|  |  | 272 | 1.36 | -0.004146 | -0.030113 | 0.02 | 0.022002 | 0.054481
|  |  | 273 | 1.365 | -0.0042954 | -0.03 | 0.02 | 0.022271 | 0.054141
|  |  | 274 | 1.37 | -0.0044443 | -0.029886 | 0.02 | 0.022539 | 0.053799
|  |  | 275 | 1.375 | -0.0045926 | -0.029771 | 0.02 | 0.022804 | 0.053455
|  |  | 276 | 1.38 | -0.0047402 | -0.029654 | 0.02 | 0.023068 | 0.053109
|  |  | 277 | 1.385 | -0.0048873 | -0.029536 | 0.02 | 0.02333 | 0.052761
|  |  | 278 | 1.39 | -0.0050338 | -0.029417 | 0.02 | 0.02359 | 0.05241
|  |  | 279 | 1.395 | -0.0051797 | -0.029296 | 0.02 | 0.023849 | 0.052058
|  |  | 280 | 1.4 | -0.0053249 | -0.029174 | 0.02 | 0.024106 | 0.051704
|  |  | 281 | 1.405 | -0.0054696 | -0.029051 | 0.02 | 0.024361 | 0.051348
|  |  | 282 | 1.41 | -0.0056136 | -0.028927 | 0.02 | 0.024614 | 0.05099
|  |  | 283 | 1.415 | -0.005757 | -0.028801 | 0.02 | 0.024865 | 0.05063
|  |  | 284 | 1.42 | -0.0058997 | -0.028675 | 0.02 | 0.025115 | 0.050268
|  |  | 285 | 1.425 | -0.0060418 | -0.028547 | 0.02 | 0.025362 | 0.049904
|  |  | 286 | 1.43 | -0.0061832 | -0.028417 | 0.02 | 0.025608 | 0.049539
|  |  | 287 | 1.435 | -0.006324 | -0.028287 | 0.02 | 0.025852 | 0.049171
|  |  | 288 | 1.44 | -0.0064641 | -0.028155 | 0.02 | 0.026094 | 0.048802
|  |  | 289 | 1.445 | -0.0066035 | -0.028022 | 0.02 | 0.026335 | 0.048431
|  |  | 290 | 1.45 | -0.0067423 | -0.027888 | 0.02 | 0.026573 | 0.048058
|  |  | 291 | 1.455 | -0.0068804 | -0.027753 | 0.02 | 0.02681 | 0.047684
|  |  | 292 | 1.46 | -0.0070178 | -0.027617 | 0.02 | 0.027044 | 0.047308
|  |  | 293 | 1.465 | -0.0071545 | -0.027479 | 0.02 | 0.027277 | 0.04693
|  |  | 294 | 1.47 | -0.0072905 | -0.02734 | 0.02 | 0.027508 | 0.046551
|  |  | 295 | 1.475 | -0.0074258 | -0.027201 | 0.02 | 0.027737 | 0.046169
|  |  | 296 | 1.48 | -0.0075604 | -0.02706 | 0.02 | 0.027964 | 0.045787
|  |  | 297 | 1.485 | -0.0076942 | -0.026918 | 0.02 | 0.028189 | 0.045402
|  |  | 298 | 1.49 | -0.0078274 | -0.026774 | 0.02 | 0.028412 | 0.045016
|  |  | 299 | 1.495 | -0.0079598 | -0.02663 | 0.02 | 0.028633 | 0.044629
|  |  | 300 | 1.5 | -0.0080915 | -0.026485 | 0.02 | 0.028852 | 0.04424
|  |  | 301 | 1.505 | -0.0082225 | -0.026338 | 0.02 | 0.02907 | 0.04385
|  |  | 302 | 1.51 | -0.0083527 | -0.026191 | 0.02 | 0.029285 | 0.043458
|  |  | 303 | 1.515 | -0.0084821 | -0.026042 | 0.02 | 0.029498 | 0.043064
|  |  | 304 | 1.52 | -0.0086109 | -0.025893 | 0.02 | 0.02971 | 0.04267
|  |  | 305 | 1.525 | -0.0087388 | -0.025742 | 0.02 | 0.029919 | 0.042274
|  |  | 306 | 1.53 | -0.008866 | -0.025591 | 0.02 | 0.030126 | 0.041876
|  |  | 307 | 1.535 | -0.0089924 | -0.025438 | 0.02 | 0.030332 | 0.041477
|  |  | 308 | 1.54 | -0.0091181 | -0.025284 | 0.02 | 0.030535 | 0.041077
|  |  | 309 | 1.545 | -0.0092429 | -0.025129 | 0.02 | 0.030737 | 0.040675
|  |  | 310 | 1.55 | -0.009367 | -0.024974 | 0.02 | 0.030936 | 0.040272
|  |  | 311 | 1.555 | -0.0094903 | -0.024817 | 0.02 | 0.031133 | 0.039868
|  |  | 312 | 1.56 | -0.0096128 | -0.02466 | 0.02 | 0.031329 | 0.039463
|  |  | 313 | 1.565 | -0.0097345 | -0.024501 | 0.02 | 0.031522 | 0.039057
|  |  | 314 | 1.57 | -0.0098554 | -0.024341 | 0.02 | 0.031713 | 0.038649
|  |  | 315 | 1.575 | -0.0099755 | -0.024181 | 0.02 | 0.031902 | 0.03824
|  |  | 316 | 1.58 | -0.010095 | -0.02402 | 0.02 | 0.032089 | 0.03783
|  |  | 317 | 1.585 | -0.010213 | -0.023857 | 0.02 | 0.032274 | 0.037419
|  |  | 318 | 1.59 | -0.010331 | -0.023694 | 0.02 | 0.032457 | 0.037007
|  |  | 319 | 1.595 | -0.010448 | -0.02353 | 0.02 | 0.032638 | 0.036593
|  |  | 320 | 1.6 | -0.010564 | -0.023365 | 0.02 | 0.032817 | 0.036179
|  |  | 321 | 1.605 | -0.010679 | -0.023199 | 0.02 | 0.032994 | 0.035764
|  |  | 322 | 1.61 | -0.010793 | -0.023033 | 0.02 | 0.033168 | 0.035347
|  |  | 323 | 1.615 | -0.010907 | -0.022865 | 0.02 | 0.033341 | 0.03493
|  |  | 324 | 1.62 | -0.011019 | -0.022697 | 0.02 | 0.033511 | 0.034512
|  |  | 325 | 1.625 | -0.011131 | -0.022527 | 0.02 | 0.03368 | 0.034093
|  |  | 326 | 1.63 | -0.011242 | -0.022357 | 0.02 | 0.033846 | 0.033672
|  |  | 327 | 1.635 | -0.011352 | -0.022186 | 0.02 | 0.03401 | 0.033251
|  |  | 328 | 1.64 | -0.011461 | -0.022015 | 0.02 | 0.034172 | 0.03283
|  |  | 329 | 1.645 | -0.01157 | -0.021842 | 0.02 | 0.034332 | 0.032407
|  |  | 330 | 1.65 | -0.011677 | -0.021669 | 0.02 | 0.03449 | 0.031983
|  |  | 331 | 1.655 | -0.011784 | -0.021495 | 0.02 | 0.034646 | 0.031559
|  |  | 332 | 1.66 | -0.01189 | -0.02132 | 0.02 | 0.034799 | 0.031134
|  |  | 333 | 1.665 | -0.011994 | -0.021145 | 0.02 | 0.03495 | 0.030708
|  |  | 334 | 1.67 | -0.012098 | -0.020969 | 0.02 | 0.0351 | 0.030282
|  |  | 335 | 1.675 | -0.012201 | -0.020792 | 0.02 | 0.035247 | 0.029855
|  |  | 336 | 1.68 | -0.012304 | -0.020614 | 0.02 | 0.035392 | 0.029427
|  |  | 337 | 1.685 | -0.012405 | -0.020436 | 0.02 | 0.035535 | 0.028999
|  |  | 338 | 1.69 | -0.012505 | -0.020257 | 0.02 | 0.035675 | 0.028569
|  |  | 339 | 1.695 | -0.012605 | -0.020077 | 0.02 | 0.035814 | 0.02814
|  |  | 340 | 1.7 | -0.012703 | -0.019896 | 0.02 | 0.03595 | 0.02771
|  |  | 341 | 1.705 | -0.012801 | -0.019715 | 0.02 | 0.036085 | 0.027279
|  |  | 342 | 1.71 | -0.012898 | -0.019534 | 0.02 | 0.036217 | 0.026847
|  |  | 343 | 1.715 | -0.012994 | -0.019351 | 0.02 | 0.036347 | 0.026416
|  |  | 344 | 1.72 | -0.013088 | -0.019168 | 0.02 | 0.036474 | 0.025983
|  |  | 345 | 1.725 | -0.013182 | -0.018985 | 0.02 | 0.0366 | 0.025551
|  |  | 346 | 1.73 | -0.013276 | -0.0188 | 0.02 | 0.036723 | 0.025117
|  |  | 347 | 1.735 | -0.013368 | -0.018616 | 0.02 | 0.036845 | 0.024684
|  |  | 348 | 1.74 | -0.013459 | -0.01843 | 0.02 | 0.036964 | 0.02425
|  |  | 349 | 1.745 | -0.013549 | -0.018244 | 0.02 | 0.037081 | 0.023816
|  |  | 350 | 1.75 | -0.013639 | -0.018058 | 0.02 | 0.037195 | 0.023381
|  |  | 351 | 1.755 | -0.013727 | -0.017871 | 0.02 | 0.037308 | 0.022946
|  |  | 352 | 1.76 | -0.013814 | -0.017683 | 0.02 | 0.037418 | 0.022511
|  |  | 353 | 1.765 | -0.013901 | -0.017495 | 0.02 | 0.037526 | 0.022075
|  |  | 354 | 1.77 | -0.013987 | -0.017306 | 0.02 | 0.037632 | 0.021639
|  |  | 355 | 1.775 | -0.014071 | -0.017117 | 0.02 | 0.037736 | 0.021203
|  |  | 356 | 1.78 | -0.014155 | -0.016927 | 0.02 | 0.037838 | 0.020767
|  |  | 357 | 1.785 | -0.014238 | -0.016737 | 0.02 | 0.037937 | 0.020331
|  |  | 358 | 1.79 | -0.014319 | -0.016546 | 0.02 | 0.038035 | 0.019894
|  |  | 359 | 1.795 | -0.0144 | -0.016355 | 0.02 | 0.03813 | 0.019458
|  |  | 360 | 1.8 | -0.01448 | -0.016164 | 0.02 | 0.038223 | 0.019021
|  |  | 361 | 1.805 | -0.014559 | -0.015972 | 0.02 | 0.038313 | 0.018584
|  |  | 362 | 1.81 | -0.014637 | -0.015779 | 0.02 | 0.038402 | 0.018147
|  |  | 363 | 1.815 | -0.014714 | -0.015586 | 0.02 | 0.038488 | 0.01771
|  |  | 364 | 1.82 | -0.01479 | -0.015393 | 0.02 | 0.038573 | 0.017274
|  |  | 365 | 1.825 | -0.014865 | -0.015199 | 0.02 | 0.038655 | 0.016837
|  |  | 366 | 1.83 | -0.014939 | -0.015005 | 0.02 | 0.038734 | 0.0164
|  |  | 367 | 1.835 | -0.015012 | -0.014811 | 0.02 | 0.038812 | 0.015963
|  |  | 368 | 1.84 | -0.015084 | -0.014616 | 0.02 | 0.038887 | 0.015526
|  |  | 369 | 1.845 | -0.015155 | -0.014421 | 0.02 | 0.038961 | 0.01509
|  |  | 370 | 1.85 | -0.015225 | -0.014225 | 0.02 | 0.039032 | 0.014653
|  |  | 371 | 1.855 | -0.015295 | -0.01403 | 0.02 | 0.039101 | 0.014217
|  |  | 372 | 1.86 | -0.015363 | -0.013833 | 0.02 | 0.039167 | 0.01378
|  |  | 373 | 1.865 | -0.01543 | -0.013637 | 0.02 | 0.039232 | 0.013344
|  |  | 374 | 1.87 | -0.015496 | -0.01344 | 0.02 | 0.039294 | 0.012909
|  |  | 375 | 1.875 | -0.015561 | -0.013243 | 0.02 | 0.039355 | 0.012473
|  |  | 376 | 1.88 | -0.015626 | -0.013046 | 0.02 | 0.039413 | 0.012038
|  |  | 377 | 1.885 | -0.015689 | -0.012848 | 0.02 | 0.039468 | 0.011603
|  |  | 378 | 1.89 | -0.015751 | -0.01265 | 0.02 | 0.039522 | 0.011168
|  |  | 379 | 1.895 | -0.015812 | -0.012452 | 0.02 | 0.039574 | 0.010734
|  |  | 380 | 1.9 | -0.015873 | -0.012254 | 0.02 | 0.039623 | 0.0103
|  |  | 381 | 1.905 | -0.015932 | -0.012055 | 0.02 | 0.03967 | 0.0098659
|  |  | 382 | 1.91 | -0.01599 | -0.011857 | 0.02 | 0.039715 | 0.0094326
|  |  | 383 | 1.915 | -0.016048 | -0.011658 | 0.02 | 0.039758 | 0.0089998
|  |  | 384 | 1.92 | -0.016104 | -0.011458 | 0.02 | 0.039799 | 0.0085673
|  |  | 385 | 1.925 | -0.016159 | -0.011259 | 0.02 | 0.039837 | 0.0081353
|  |  | 386 | 1.93 | -0.016213 | -0.011059 | 0.02 | 0.039873 | 0.0077038
|  |  | 387 | 1.935 | -0.016267 | -0.01086 | 0.02 | 0.039908 | 0.0072728
|  |  | 388 | 1.94 | -0.016319 | -0.01066 | 0.02 | 0.03994 | 0.0068423
|  |  | 389 | 1.945 | -0.01637 | -0.01046 | 0.02 | 0.03997 | 0.0064123
|  |  | 390 | 1.95 | -0.016421 | -0.01026 | 0.02 | 0.039997 | 0.0059829
|  |  | 391 | 1.955 | -0.01647 | -0.01006 | 0.02 | 0.040023 | 0.0055541
|  |  | 392 | 1.96 | -0.016518 | -0.0098592 | 0.02 | 0.040047 | 0.0051259
|  |  | 393 | 1.965 | -0.016566 | -0.0096588 | 0.02 | 0.040068 | 0.0046983
|  |  | 394 | 1.97 | -0.016612 | -0.0094583 | 0.02 | 0.040087 | 0.0042714
|  |  | 395 | 1.975 | -0.016657 | -0.0092577 | 0.02 | 0.040104 | 0.0038451
|  |  | 396 | 1.98 | -0.016701 | -0.009057 | 0.02 | 0.040119 | 0.0034195
|  |  | 397 | 1.985 | -0.016745 | -0.0088563 | 0.02 | 0.040132 | 0.0029946
|  |  | 398 | 1.99 | -0.016787 | -0.0086555 | 0.02 | 0.040143 | 0.0025705
|  |  | 399 | 1.995 | -0.016828 | -0.0084548 | 0.02 | 0.040151 | 0.0021471
|  |  | 400 | 2 | -0.016868 | -0.0082539 | 0.02 | 0.040158 | 0.0017245
|  |  | 401 | 2.005 | -0.016908 | -0.0080531 | 0.02 | 0.040162 | 0.0013026
|  |  | 402 | 2.01 | -0.016946 | -0.0078523 | 0.02 | 0.040165 | 0.00088161
|  |  | 403 | 2.015 | -0.016983 | -0.0076515 | 0.02 | 0.040165 | 0.00046141
|  |  | 404 | 2.02 | -0.01702 | -0.0074507 | 0.02 | 0.040163 | 4.2068e-05
|  |  | 405 | 2.025 | -0.017055 | -0.0072499 | 0.02 | 0.040159 | -0.0003764
|  |  | 406 | 2.03 | -0.017089 | -0.0070492 | 0.02 | 0.040153 | -0.00079398
|  |  | 407 | 2.035 | -0.017122 | -0.0068485 | 0.02 | 0.040145 | -0.0012107
|  |  | 408 | 2.04 | -0.017154 | -0.0066479 | 0.02 | 0.040135 | -0.0016264
|  |  | 409 | 2.045 | -0.017186 | -0.0064474 | 0.02 | 0.040122 | -0.0020412
|  |  | 410 | 2.05 | -0.017216 | -0.0062469 | 0.02 | 0.040108 | -0.002455
|  |  | 411 | 2.055 | -0.017245 | -0.0060465 | 0.02 | 0.040092 | -0.0028678
|  |  | 412 | 2.06 | -0.017273 | -0.0058463 | 0.02 | 0.040073 | -0.0032796
|  |  | 413 | 2.065 | -0.017301 | -0.0056461 | 0.02 | 0.040053 | -0.0036904
|  |  | 414 | 2.07 | -0.017327 | -0.0054461 | 0.02 | 0.04003 | -0.0041002
|  |  | 415 | 2.075 | -0.017352 | -0.0052462 | 0.02 | 0.040006 | -0.0045088
|  |  | 416 | 2.08 | -0.017376 | -0.0050465 | 0.02 | 0.039979 | -0.0049164
|  |  | 417 | 2.085 | -0.0174 | -0.0048469 | 0.02 | 0.03995 | -0.0053229
|  |  | 418 | 2.09 | -0.017422 | -0.0046474 | 0.02 | 0.03992 | -0.0057283
|  |  | 419 | 2.095 | -0.017443 | -0.0044482 | 0.02 | 0.039887 | -0.0061325
|  |  | 420 | 2.1 | -0.017463 | -0.0042491 | 0.02 | 0.039852 | -0.0065355
|  |  | 421 | 2.105 | -0.017483 | -0.0040502 | 0.02 | 0.039816 | -0.0069374
|  |  | 422 | 2.11 | -0.017501 | -0.0038515 | 0.02 | 0.039777 | -0.0073381
|  |  | 423 | 2.115 | -0.017518 | -0.0036531 | 0.02 | 0.039736 | -0.0077375
|  |  | 424 | 2.12 | -0.017534 | -0.0034548 | 0.02 | 0.039693 | -0.0081358
|  |  | 425 | 2.125 | -0.01755 | -0.0032568 | 0.02 | 0.039649 | -0.0085327
|  |  | 426 | 2.13 | -0.017564 | -0.003059 | 0.02 | 0.039602 | -0.0089284
|  |  | 427 | 2.135 | -0.017577 | -0.0028615 | 0.02 | 0.039554 | -0.0093228
|  |  | 428 | 2.14 | -0.01759 | -0.0026643 | 0.02 | 0.039503 | -0.0097159
|  |  | 429 | 2.145 | -0.017601 | -0.0024673 | 0.02 | 0.039451 | -0.010108
|  |  | 430 | 2.15 | -0.017611 | -0.0022706 | 0.02 | 0.039396 | -0.010498
|  |  | 431 | 2.155 | -0.017621 | -0.0020742 | 0.02 | 0.03934 | -0.010887
|  |  | 432 | 2.16 | -0.017629 | -0.0018781 | 0.02 | 0.039282 | -0.011275
|  |  | 433 | 2.165 | -0.017637 | -0.0016823 | 0.02 | 0.039221 | -0.011661
|  |  | 434 | 2.17 | -0.017643 | -0.0014868 | 0.02 | 0.039159 | -0.012046
|  |  | 435 | 2.175 | -0.017649 | -0.0012917 | 0.02 | 0.039095 | -0.01243
|  |  | 436 | 2.18 | -0.017653 | -0.0010968 | 0.02 | 0.039029 | -0.012812
|  |  | 437 | 2.185 | -0.017657 | -0.00090239 | 0.02 | 0.038961 | -0.013192
|  |  | 438 | 2.19 | -0.017659 | -0.00070829 | 0.02 | 0.038892 | -0.013571
|  |  | 439 | 2.195 | -0.017661 | -0.00051456 | 0.02 | 0.03882 | -0.013949
|  |  | 440 | 2.2 | -0.017661 | -0.0003212 | 0.02 | 0.038746 | -0.014325
|  |  | 441 | 2.205 | -0.017661 | -0.00012823 | 0.04 | 0.038671 | -0.014699
|  |  | 442 | 2.21 | -0.01766 | 6.434e-05 | 0.04 | 0.038594 | -0.015072
|  |  | 443 | 2.215 | -0.017658 | 0.00023984 | 0.02 | 0.038515 | -0.015444
|  |  | 444 | 2.22 | -0.017655 | 0.00041497 | 0.02 | 0.035101 | -0.015814
|  |  | 445 | 2.225 | -0.017651 | 0.0005897 | 0.02 | 0.035025 | -0.68285
|  |  | 446 | 2.23 | -0.017646 | 0.00076405 | 0.02 | 0.034948 | -0.015125
|  |  | 447 | 2.235 | -0.017641 | 0.00093799 | 0.02 | 0.034869 | -0.015458
|  |  | 448 | 2.24 | -0.017634 | 0.0011115 | 0.02 | 0.034788 | -0.01579
|  |  | 449 | 2.245 | -0.017627 | 0.0012846 | 0.02 | 0.034706 | -0.01612
|  |  | 450 | 2.25 | -0.017619 | 0.0014573 | 0.02 | 0.034622 | -0.016449
|  |  | 451 | 2.255 | -0.01761 | 0.0016296 | 0.02 | 0.034536 | -0.016776
|  |  | 452 | 2.26 | -0.0176 | 0.0018014 | 0.02 | 0.034449 | -0.017102
|  |  | 453 | 2.265 | -0.017589 | 0.0019727 | 0.02 | 0.034361 | -0.017426
|  |  | 454 | 2.27 | -0.017578 | 0.0021436 | 0.02 | 0.03427 | -0.017749
|  |  | 455 | 2.275 | -0.017565 | 0.002314 | 0.02 | 0.034178 | -0.01807
|  |  | 456 | 2.28 | -0.017552 | 0.002484 | 0.02 | 0.034085 | -0.018389
|  |  | 457 | 2.285 | -0.017538 | 0.0026534 | 0.02 | 0.03399 | -0.018707
|  |  | 458 | 2.29 | -0.017523 | 0.0028224 | 0.02 | 0.033893 | -0.019023
|  |  | 459 | 2.295 | -0.017507 | 0.0029909 | 0.02 | 0.033795 | -0.019337
|  |  | 460 | 2.3 | -0.017491 | 0.0031589 | 0.02 | 0.033695 | -0.01965
|  |  | 461 | 2.305 | -0.017473 | 0.0033263 | 0.02 | 0.033593 | -0.019961
|  |  | 462 | 2.31 | -0.017455 | 0.0034932 | 0.02 | 0.033491 | -0.020271
|  |  | 463 | 2.315 | -0.017436 | 0.0036596 | 0.02 | 0.033386 | -0.020578
|  |  | 464 | 2.32 | -0.017416 | 0.0038255 | 0.02 | 0.03328 | -0.020884
|  |  | 465 | 2.325 | -0.017395 | 0.0039908 | 0.02 | 0.033173 | -0.021188
|  |  | 466 | 2.33 | -0.017373 | 0.0041556 | 0.02 | 0.033064 | -0.021491
|  |  | 467 | 2.335 | -0.017351 | 0.0043198 | 0.02 | 0.032953 | -0.021792
|  |  | 468 | 2.34 | -0.017328 | 0.0044834 | 0.02 | 0.032841 | -0.022091
|  |  | 469 | 2.345 | -0.017304 | 0.0046465 | 0.02 | 0.032728 | -0.022388
|  |  | 470 | 2.35 | -0.017279 | 0.004809 | 0.02 | 0.032613 | -0.022683
|  |  | 471 | 2.355 | -0.017253 | 0.0049709 | 0.02 | 0.032497 | -0.022977
|  |  | 472 | 2.36 | -0.017227 | 0.0051322 | 0.02 | 0.032379 | -0.023269
|  |  | 473 | 2.365 | -0.017199 | 0.0052929 | 0.02 | 0.03226 | -0.023559
|  |  | 474 | 2.37 | -0.017171 | 0.005453 | 0.02 | 0.032139 | -0.023847
|  |  | 475 | 2.375 | -0.017143 | 0.0056124 | 0.02 | 0.032017 | -0.024134
|  |  | 476 | 2.38 | -0.017113 | 0.0057713 | 0.02 | 0.031893 | -0.024418
|  |  | 477 | 2.385 | -0.017082 | 0.0059295 | 0.02 | 0.031769 | -0.024701
|  |  | 478 | 2.39 | -0.017051 | 0.0060871 | 0.02 | 0.031642 | -0.024982
|  |  | 479 | 2.395 | -0.017019 | 0.006244 | 0.02 | 0.031515 | -0.02526
|  |  | 480 | 2.4 | -0.016986 | 0.0064003 | 0.02 | 0.031386 | -0.025537
|  |  | 481 | 2.405 | -0.016953 | 0.0065559 | 0.02 | 0.031255 | -0.025812
|  |  | 482 | 2.41 | -0.016919 | 0.0067108 | 0.02 | 0.031123 | -0.026086
|  |  | 483 | 2.415 | -0.016883 | 0.0068651 | 0.02 | 0.03099 | -0.026357
|  |  | 484 | 2.42 | -0.016848 | 0.0070187 | 0.02 | 0.030856 | -0.026626
|  |  | 485 | 2.425 | -0.016811 | 0.0071716 | 0.02 | 0.03072 | -0.026893
|  |  | 486 | 2.43 | -0.016774 | 0.0073238 | 0.02 | 0.030583 | -0.027159
|  |  | 487 | 2.435 | -0.016736 | 0.0074754 | 0.02 | 0.030444 | -0.027422
|  |  | 488 | 2.44 | -0.016697 | 0.0076262 | 0.02 | 0.030305 | -0.027684
|  |  | 489 | 2.445 | -0.016657 | 0.0077763 | 0.02 | 0.030164 | -0.027943
|  |  | 490 | 2.45 | -0.016617 | 0.0079257 | 0.02 | 0.030021 | -0.028201
|  |  | 491 | 2.455 | -0.016576 | 0.0080743 | 0.02 | 0.029878 | -0.028456
|  |  | 492 | 2.46 | -0.016534 | 0.0082223 | 0.02 | 0.029733 | -0.02871
|  |  | 493 | 2.465 | -0.016491 | 0.0083695 | 0.02 | 0.029587 | -0.028961
|  |  | 494 | 2.47 | -0.016448 | 0.0085159 | 0.02 | 0.02944 | -0.02921
|  |  | 495 | 2.475 | -0.016404 | 0.0086616 | 0.02 | 0.029291 | -0.029458
|  |  | 496 | 2.48 | -0.016359 | 0.0088066 | 0.02 | 0.029141 | -0.029703
|  |  | 497 | 2.485 | -0.016314 | 0.0089508 | 0.02 | 0.028991 | -0.029946
|  |  | 498 | 2.49 | -0.016267 | 0.0090942 | 0.02 | 0.028838 | -0.030187
|  |  | 499 | 2.495 | -0.01622 | 0.0092369 | 0.02 | 0.028685 | -0.030426
|  |  | 500 | 2.5 | -0.016173 | 0.0093787 | 0.02 | 0.028531 | -0.030663
|  |  | 501 | 2.505 | -0.016125 | 0.0095198 | 0.02 | 0.028375 | -0.030898
|  |  | 502 | 2.51 | -0.016076 | 0.0096601 | 0.02 | 0.028218 | -0.031131
|  |  | 503 | 2.515 | -0.016026 | 0.0097996 | 0.02 | 0.02806 | -0.031362
|  |  | 504 | 2.52 | -0.015975 | 0.0099383 | 0.02 | 0.027901 | -0.031591
|  |  | 505 | 2.525 | -0.015924 | 0.010076 | 0.02 | 0.027741 | -0.031817
|  |  | 506 | 2.53 | -0.015873 | 0.010213 | 0.02 | 0.02758 | -0.032041
|  |  | 507 | 2.535 | -0.01582 | 0.01035 | 0.02 | 0.027417 | -0.032264
|  |  | 508 | 2.54 | -0.015767 | 0.010485 | 0.02 | 0.027254 | -0.032484
|  |  | 509 | 2.545 | -0.015713 | 0.01062 | 0.02 | 0.027089 | -0.032702
|  |  | 510 | 2.55 | -0.015659 | 0.010753 | 0.02 | 0.026923 | -0.032917
|  |  | 511 | 2.555 | -0.015604 | 0.010886 | 0.02 | 0.026757 | -0.033131
|  |  | 512 | 2.56 | -0.015548 | 0.011018 | 0.02 | 0.026589 | -0.033342
|  |  | 513 | 2.565 | -0.015492 | 0.01115 | 0.02 | 0.02642 | -0.033552
|  |  | 514 | 2.57 | -0.015435 | 0.01128 | 0.02 | 0.02625 | -0.033759
|  |  | 515 | 2.575 | -0.015377 | 0.01141 | 0.02 | 0.026079 | -0.033964
|  |  | 516 | 2.58 | -0.015319 | 0.011538 | 0.02 | 0.025908 | -0.034166
|  |  | 517 | 2.585 | -0.01526 | 0.011666 | 0.02 | 0.025735 | -0.034367
|  |  | 518 | 2.59 | -0.0152 | 0.011793 | 0.02 | 0.025561 | -0.034565
|  |  | 519 | 2.595 | -0.01514 | 0.011919 | 0.02 | 0.025386 | -0.034761
|  |  | 520 | 2.6 | -0.015079 | 0.012044 | 0.02 | 0.025211 | -0.034955
|  |  | 521 | 2.605 | -0.015018 | 0.012169 | 0.02 | 0.025034 | -0.035146
|  |  | 522 | 2.61 | -0.014955 | 0.012292 | 0.02 | 0.024856 | -0.035336
|  |  | 523 | 2.615 | -0.014893 | 0.012414 | 0.02 | 0.024678 | -0.035523
|  |  | 524 | 2.62 | -0.014829 | 0.012536 | 0.02 | 0.024498 | -0.035708
|  |  | 525 | 2.625 | -0.014766 | 0.012657 | 0.02 | 0.024318 | -0.035891
|  |  | 526 | 2.63 | -0.014701 | 0.012777 | 0.02 | 0.024137 | -0.036071
|  |  | 527 | 2.635 | -0.014636 | 0.012895 | 0.02 | 0.023954 | -0.036249
|  |  | 528 | 2.64 | -0.01457 | 0.013013 | 0.02 | 0.023771 | -0.036425
|  |  | 529 | 2.645 | -0.014504 | 0.01313 | 0.02 | 0.023588 | -0.036599
|  |  | 530 | 2.65 | -0.014437 | 0.013246 | 0.02 | 0.023403 | -0.03677
|  |  | 531 | 2.655 | -0.01437 | 0.013362 | 0.02 | 0.023217 | -0.036939
|  |  | 532 | 2.66 | -0.014302 | 0.013476 | 0.02 | 0.023031 | -0.037106
|  |  | 533 | 2.665 | -0.014234 | 0.013589 | 0.02 | 0.022844 | -0.037271
|  |  | 534 | 2.67 | -0.014164 | 0.013701 | 0.02 | 0.022656 | -0.037433
|  |  | 535 | 2.675 | -0.014095 | 0.013813 | 0.02 | 0.022467 | -0.037593
|  |  | 536 | 2.68 | -0.014025 | 0.013923 | 0.02 | 0.022278 | -0.03775
|  |  | 537 | 2.685 | -0.013954 | 0.014033 | 0.02 | 0.022087 | -0.037906
|  |  | 538 | 2.69 | -0.013883 | 0.014141 | 0.02 | 0.021896 | -0.038059
|  |  | 539 | 2.695 | -0.013811 | 0.014249 | 0.02 | 0.021705 | -0.03821
|  |  | 540 | 2.7 | -0.013739 | 0.014355 | 0.02 | 0.021512 | -0.038358
|  |  | 541 | 2.705 | -0.013666 | 0.014461 | 0.02 | 0.021319 | -0.038504
|  |  | 542 | 2.71 | -0.013593 | 0.014566 | 0.02 | 0.021125 | -0.038648
|  |  | 543 | 2.715 | -0.013519 | 0.014669 | 0.02 | 0.02093 | -0.03879
|  |  | 544 | 2.72 | -0.013444 | 0.014772 | 0.02 | 0.020735 | -0.038929
|  |  | 545 | 2.725 | -0.013369 | 0.014874 | 0.02 | 0.020539 | -0.039066
|  |  | 546 | 2.73 | -0.013294 | 0.014974 | 0.02 | 0.020342 | -0.039201
|  |  | 547 | 2.735 | -0.013218 | 0.015074 | 0.02 | 0.020145 | -0.039333
|  |  | 548 | 2.74 | -0.013142 | 0.015173 | 0.02 | 0.019947 | -0.039463
|  |  | 549 | 2.745 | -0.013065 | 0.015271 | 0.02 | 0.019748 | -0.03959
|  |  | 550 | 2.75 | -0.012988 | 0.015367 | 0.02 | 0.019549 | -0.039716
|  |  | 551 | 2.755 | -0.01291 | 0.015463 | 0.02 | 0.019349 | -0.039839
|  |  | 552 | 2.76 | -0.012832 | 0.015558 | 0.02 | 0.019149 | -0.039959
|  |  | 553 | 2.765 | -0.012753 | 0.015652 | 0.02 | 0.018948 | -0.040078
|  |  | 554 | 2.77 | -0.012674 | 0.015744 | 0.02 | 0.018746 | -0.040194
|  |  | 555 | 2.775 | -0.012594 | 0.015836 | 0.02 | 0.018544 | -0.040307
|  |  | 556 | 2.78 | -0.012514 | 0.015927 | 0.02 | 0.018342 | -0.040419
|  |  | 557 | 2.785 | -0.012433 | 0.016016 | 0.02 | 0.018139 | -0.040528
|  |  | 558 | 2.79 | -0.012353 | 0.016105 | 0.02 | 0.017935 | -0.040634
|  |  | 559 | 2.795 | -0.012271 | 0.016193 | 0.02 | 0.017731 | -0.040738
|  |  | 560 | 2.8 | -0.012189 | 0.016279 | 0.02 | 0.017526 | -0.04084
|  |  | 561 | 2.805 | -0.012107 | 0.016365 | 0.02 | 0.017321 | -0.04094
|  |  | 562 | 2.81 | -0.012024 | 0.016449 | 0.02 | 0.017115 | -0.041037
|  |  | 563 | 2.815 | -0.011941 | 0.016533 | 0.02 | 0.016909 | -0.041132
|  |  | 564 | 2.82 | -0.011858 | 0.016615 | 0.02 | 0.016702 | -0.041225
|  |  | 565 | 2.825 | -0.011774 | 0.016697 | 0.02 | 0.016495 | -0.041315
|  |  | 566 | 2.83 | -0.01169 | 0.016777 | 0.02 | 0.016288 | -0.041403
|  |  | 567 | 2.835 | -0.011605 | 0.016857 | 0.02 | 0.01608 | -0.041489
|  |  | 568 | 2.84 | -0.01152 | 0.016935 | 0.02 | 0.015872 | -0.041572
|  |  | 569 | 2.845 | -0.011434 | 0.017012 | 0.02 | 0.015663 | -0.041653
|  |  | 570 | 2.85 | -0.011349 | 0.017088 | 0.02 | 0.015454 | -0.041731
|  |  | 571 | 2.855 | -0.011262 | 0.017164 | 0.02 | 0.015245 | -0.041807
|  |  | 572 | 2.86 | -0.011176 | 0.017238 | 0.02 | 0.015035 | -0.041881
|  |  | 573 | 2.865 | -0.011089 | 0.017311 | 0.02 | 0.014825 | -0.041953
|  |  | 574 | 2.87 | -0.011002 | 0.017383 | 0.02 | 0.014614 | -0.042022
|  |  | 575 | 2.875 | -0.010914 | 0.017454 | 0.02 | 0.014404 | -0.042089
|  |  | 576 | 2.88 | -0.010826 | 0.017524 | 0.02 | 0.014193 | -0.042154
|  |  | 577 | 2.885 | -0.010738 | 0.017593 | 0.02 | 0.013981 | -0.042216
|  |  | 578 | 2.89 | -0.010649 | 0.01766 | 0.02 | 0.01377 | -0.042276
|  |  | 579 | 2.895 | -0.01056 | 0.017727 | 0.02 | 0.013558 | -0.042333
|  |  | 580 | 2.9 | -0.010471 | 0.017793 | 0.02 | 0.013345 | -0.042388
|  |  | 581 | 2.905 | -0.010381 | 0.017857 | 0.02 | 0.013133 | -0.042441
|  |  | 582 | 2.91 | -0.010291 | 0.017921 | 0.02 | 0.01292 | -0.042492
|  |  | 583 | 2.915 | -0.010201 | 0.017983 | 0.02 | 0.012707 | -0.04254
|  |  | 584 | 2.92 | -0.010111 | 0.018045 | 0.02 | 0.012494 | -0.042586
|  |  | 585 | 2.925 | -0.01002 | 0.018105 | 0.02 | 0.012281 | -0.04263
|  |  | 586 | 2.93 | -0.0099287 | 0.018164 | 0.02 | 0.012067 | -0.042671
|  |  | 587 | 2.935 | -0.0098373 | 0.018223 | 0.02 | 0.011853 | -0.04271
|  |  | 588 | 2.94 | -0.0097457 | 0.01828 | 0.02 | 0.01164 | -0.042747
|  |  | 589 | 2.945 | -0.0096537 | 0.018336 | 0.02 | 0.011425 | -0.042781
|  |  | 590 | 2.95 | -0.0095615 | 0.018391 | 0.02 | 0.011211 | -0.042813
|  |  | 591 | 2.955 | -0.009469 | 0.018445 | 0.02 | 0.010997 | -0.042843
|  |  | 592 | 2.96 | -0.0093763 | 0.018497 | 0.02 | 0.010782 | -0.042871
|  |  | 593 | 2.965 | -0.0092833 | 0.018549 | 0.02 | 0.010568 | -0.042896
|  |  | 594 | 2.97 | -0.00919 | 0.0186 | 0.02 | 0.010353 | -0.042919
|  |  | 595 | 2.975 | -0.0090965 | 0.01865 | 0.02 | 0.010138 | -0.04294
|  |  | 596 | 2.98 | -0.0090028 | 0.018698 | 0.02 | 0.0099235 | -0.042958
|  |  | 597 | 2.985 | -0.0089088 | 0.018746 | 0.02 | 0.0097086 | -0.042974
|  |  | 598 | 2.99 | -0.0088146 | 0.018792 | 0.02 | 0.0094936 | -0.042988
|  |  | 599 | 2.995 | -0.0087202 | 0.018837 | 0.02 | 0.0092785 | -0.043
|  |  | 600 | 3 | -0.0086256 | 0.018881 | 0.02 | 0.0090634 | -0.043009
|  |  | 601 | 3.005 | -0.0085308 | 0.018925 | 0.02 | 0.0088483 | -0.043016
|  |  | 602 | 3.01 | -0.0084357 | 0.018967 | 0.02 | 0.0086332 | -0.043021
|  |  | 603 | 3.015 | -0.0083405 | 0.019008 | 0.02 | 0.0084181 | -0.043023
|  |  | 604 | 3.02 | -0.0082451 | 0.019048 | 0.02 | 0.008203 | -0.043024
|  |  | 605 | 3.025 | -0.0081495 | 0.019087 | 0.02 | 0.0079879 | -0.043022
|  |  | 606 | 3.03 | -0.0080536 | 0.019124 | 0.02 | 0.0077728 | -0.043017
|  |  | 607 | 3.035 | -0.0079577 | 0.019161 | 0.02 | 0.0075578 | -0.043011
|  |  | 608 | 3.04 | -0.0078615 | 0.019197 | 0.02 | 0.0073429 | -0.043002
|  |  | 609 | 3.045 | -0.0077652 | 0.019231 | 0.02 | 0.007128 | -0.042992
|  |  | 610 | 3.05 | -0.0076687 | 0.019265 | 0.02 | 0.0069132 | -0.042978
|  |  | 611 | 3.055 | -0.0075721 | 0.019297 | 0.02 | 0.0066984 | -0.042963
|  |  | 612 | 3.06 | -0.0074753 | 0.019329 | 0.02 | 0.0064838 | -0.042946
|  |  | 613 | 3.065 | -0.0073783 | 0.019359 | 0.02 | 0.0062693 | -0.042926
|  |  | 614 | 3.07 | -0.0072812 | 0.019388 | 0.02 | 0.0060549 | -0.042904
|  |  | 615 | 3.075 | -0.007184 | 0.019416 | 0.02 | 0.0058406 | -0.04288
|  |  | 616 | 3.08 | -0.0070867 | 0.019443 | 0.02 | 0.0056265 | -0.042854
|  |  | 617 | 3.085 | -0.0069892 | 0.019469 | 0.02 | 0.0054125 | -0.042825
|  |  | 618 | 3.09 | -0.0068916 | 0.019494 | 0.02 | 0.0051987 | -0.042795
|  |  | 619 | 3.095 | -0.0067939 | 0.019518 | 0.02 | 0.0049851 | -0.042762
|  |  | 620 | 3.1 | -0.0066961 | 0.019541 | 0.02 | 0.0047716 | -0.042727
|  |  | 621 | 3.105 | -0.0065982 | 0.019563 | 0.02 | 0.0045584 | -0.04269
|  |  | 622 | 3.11 | -0.0065002 | 0.019583 | 0.02 | 0.0043453 | -0.042651
|  |  | 623 | 3.115 | -0.0064021 | 0.019603 | 0.02 | 0.0041325 | -0.042609
|  |  | 624 | 3.12 | -0.0063039 | 0.019621 | 0.02 | 0.0039199 | -0.042566
|  |  | 625 | 3.125 | -0.0062056 | 0.019639 | 0.02 | 0.0037075 | -0.04252
|  |  | 626 | 3.13 | -0.0061072 | 0.019655 | 0.02 | 0.0034954 | -0.042472
|  |  | 627 | 3.135 | -0.0060088 | 0.019671 | 0.02 | 0.0032836 | -0.042423
|  |  | 628 | 3.14 | -0.0059103 | 0.019685 | 0.02 | 0.003072 | -0.042371
|  |  | 629 | 3.145 | -0.0058118 | 0.019698 | 0.02 | 0.0028607 | -0.042316
|  |  | 630 | 3.15 | -0.0057132 | 0.01971 | 0.02 | 0.0026497 | -0.04226
|  |  | 631 | 3.155 | -0.0056145 | 0.019721 | 0.02 | 0.002439 | -0.042202
|  |  | 632 | 3.16 | -0.0055158 | 0.019732 | 0.02 | 0.0022286 | -0.042142
|  |  | 633 | 3.165 | -0.0054171 | 0.019741 | 0.02 | 0.0020185 | -0.042079
|  |  | 634 | 3.17 | -0.0053183 | 0.019749 | 0.02 | 0.0018088 | -0.042015
|  |  | 635 | 3.175 | -0.0052195 | 0.019756 | 0.02 | 0.0015994 | -0.041948
|  |  | 636 | 3.18 | -0.0051206 | 0.019761 | 0.02 | 0.0013903 | -0.04188
|  |  | 637 | 3.185 | -0.0050218 | 0.019766 | 0.02 | 0.0011816 | -0.041809
|  |  | 638 | 3.19 | -0.0049229 | 0.01977 | 0.02 | 0.00097332 | -0.041737
|  |  | 639 | 3.195 | -0.0048241 | 0.019773 | 0.02 | 0.00076539 | -0.041662
|  |  | 640 | 3.2 | -0.0047252 | 0.019775 | 0.02 | 0.00055786 | -0.041585
|  |  | 641 | 3.205 | -0.0046263 | 0.019775 | 0.02 | 0.00035073 | -0.041507
|  |  | 642 | 3.21 | -0.0045274 | 0.019775 | 0.02 | 0.00014401 | -0.041426
|  |  | 643 | 3.215 | -0.0044286 | 0.019774 | 0.02 | -6.2285e-05 | -0.041343
|  |  | 644 | 3.22 | -0.0043297 | 0.019771 | 0.02 | -0.00026815 | -0.041259
|  |  | 645 | 3.225 | -0.0042309 | 0.019768 | 0.02 | -0.00047356 | -0.041172
|  |  | 646 | 3.23 | -0.0041321 | 0.019764 | 0.02 | -0.00067853 | -0.041084
|  |  | 647 | 3.235 | -0.0040334 | 0.019758 | 0.02 | -0.00088303 | -0.040993
|  |  | 648 | 3.24 | -0.0039347 | 0.019752 | 0.02 | -0.0010871 | -0.040901
|  |  | 649 | 3.245 | -0.003836 | 0.019744 | 0.02 | -0.0012906 | -0.040806
|  |  | 650 | 3.25 | -0.0037373 | 0.019736 | 0.02 | -0.0014937 | -0.04071
|  |  | 651 | 3.255 | -0.0036388 | 0.019726 | 0.02 | -0.0016962 | -0.040612
|  |  | 652 | 3.26 | -0.0035402 | 0.019716 | 0.02 | -0.0018983 | -0.040511
|  |  | 653 | 3.265 | -0.0034418 | 0.019704 | 0.02 | -0.0020998 | -0.040409
|  |  | 654 | 3.27 | -0.0033434 | 0.019692 | 0.02 | -0.0023008 | -0.040305
|  |  | 655 | 3.275 | -0.0032451 | 0.019678 | 0.02 | -0.0025013 | -0.0402
|  |  | 656 | 3.28 | -0.0031468 | 0.019664 | 0.02 | -0.0027012 | -0.040092
|  |  | 657 | 3.285 | -0.0030487 | 0.019648 | 0.02 | -0.0029005 | -0.039982
|  |  | 658 | 3.29 | -0.0029506 | 0.019632 | 0.02 | -0.0030993 | -0.039871
|  |  | 659 | 3.295 | -0.0028526 | 0.019614 | 0.02 | -0.0032975 | -0.039758
|  |  | 660 | 3.3 | -0.0027547 | 0.019596 | 0.02 | -0.0034951 | -0.039642
|  |  | 661 | 3.305 | -0.002657 | 0.019576 | 0.02 | -0.0036922 | -0.039525
|  |  | 662 | 3.31 | -0.0025593 | 0.019556 | 0.02 | -0.0038886 | -0.039407
|  |  | 663 | 3.315 | -0.0024617 | 0.019535 | 0.02 | -0.0040844 | -0.039286
|  |  | 664 | 3.32 | -0.0023643 | 0.019512 | 0.02 | -0.0042796 | -0.039164
|  |  | 665 | 3.325 | -0.002267 | 0.019489 | 0.02 | -0.0044742 | -0.03904
|  |  | 666 | 3.33 | -0.0021698 | 0.019465 | 0.02 | -0.0046681 | -0.038914
|  |  | 667 | 3.335 | -0.0020727 | 0.019439 | 0.02 | -0.0048614 | -0.038786
|  |  | 668 | 3.34 | -0.0019758 | 0.019413 | 0.02 | -0.005054 | -0.038657
|  |  | 669 | 3.345 | -0.001879 | 0.019386 | 0.02 | -0.005246 | -0.038525
|  |  | 670 | 3.35 | -0.0017823 | 0.019358 | 0.02 | -0.0054373 | -0.038393
|  |  | 671 | 3.355 | -0.0016858 | 0.019329 | 0.02 | -0.0056279 | -0.038258
|  |  | 672 | 3.36 | -0.0015895 | 0.019299 | 0.02 | -0.0058178 | -0.038122
|  |  | 673 | 3.365 | -0.0014933 | 0.019268 | 0.02 | -0.006007 | -0.037984
|  |  | 674 | 3.37 | -0.0013973 | 0.019236 | 0.02 | -0.0061956 | -0.037844
|  |  | 675 | 3.375 | -0.0013015 | 0.019203 | 0.02 | -0.0063833 | -0.037702
|  |  | 676 | 3.38 | -0.0012058 | 0.019169 | 0.02 | -0.0065704 | -0.037559
|  |  | 677 | 3.385 | -0.0011103 | 0.019134 | 0.02 | -0.0067568 | -0.037415
|  |  | 678 | 3.39 | -0.001015 | 0.019099 | 0.02 | -0.0069424 | -0.037268
|  |  | 679 | 3.395 | -0.00091987 | 0.019062 | 0.02 | -0.0071272 | -0.03712
|  |  | 680 | 3.4 | -0.00082494 | 0.019025 | 0.02 | -0.0073113 | -0.036971
|  |  | 681 | 3.405 | -0.00073021 | 0.018986 | 0.02 | -0.0074946 | -0.036819
|  |  | 682 | 3.41 | -0.00063567 | 0.018947 | 0.02 | -0.0076772 | -0.036666
|  |  | 683 | 3.415 | -0.00054135 | 0.018907 | 0.02 | -0.007859 | -0.036512
|  |  | 684 | 3.42 | -0.00044723 | 0.018866 | 0.02 | -0.00804 | -0.036356
|  |  | 685 | 3.425 | -0.00035332 | 0.018824 | 0.02 | -0.0082202 | -0.036198
|  |  | 686 | 3.43 | -0.00025964 | 0.018781 | 0.02 | -0.0083996 | -0.036039
|  |  | 687 | 3.435 | -0.00016618 | 0.018737 | 0.02 | -0.0085781 | -0.035878
|  |  | 688 | 3.44 | -7.2942e-05 | 0.018692 | 0.02 | -0.0087559 | -0.035716
|  |  | 689 | 3.445 | 2.0059e-05 | 0.018647 | 0.02 | -0.0089328 | -0.035552
|  |  | 690 | 3.45 | 0.00011282 | 0.0186 | 0.02 | -0.0091089 | -0.035387
|  |  | 691 | 3.455 | 0.00020535 | 0.018553 | 0.02 | -0.0092842 | -0.03522
|  |  | 692 | 3.46 | 0.00029763 | 0.018505 | 0.02 | -0.0094586 | -0.035052
|  |  | 693 | 3.465 | 0.00038966 | 0.018456 | 0.02 | -0.0096322 | -0.034882
|  |  | 694 | 3.47 | 0.00048144 | 0.018406 | 0.02 | -0.0098049 | -0.034711
|  |  | 695 | 3.475 | 0.00057295 | 0.018355 | 0.02 | -0.0099767 | -0.034539
|  |  | 696 | 3.48 | 0.00066421 | 0.018304 | 0.02 | -0.010148 | -0.034364
|  |  | 697 | 3.485 | 0.0007552 | 0.018251 | 0.02 | -0.010318 | -0.034189
|  |  | 698 | 3.49 | 0.00084592 | 0.018198 | 0.02 | -0.010487 | -0.034012
|  |  | 699 | 3.495 | 0.00093636 | 0.018144 | 0.02 | -0.010655 | -0.033834
|  |  | 700 | 3.5 | 0.0010265 | 0.018089 | 0.02 | -0.010822 | -0.033654
|  |  | 701 | 3.505 | 0.0011164 | 0.018033 | 0.02 | -0.010989 | -0.033473
|  |  | 702 | 3.51 | 0.001206 | 0.017977 | 0.02 | -0.011154 | -0.03329
|  |  | 703 | 3.515 | 0.0012953 | 0.017919 | 0.02 | -0.011319 | -0.033107
|  |  | 704 | 3.52 | 0.0013843 | 0.017861 | 0.02 | -0.011483 | -0.032921
|  |  | 705 | 3.525 | 0.001473 | 0.017802 | 0.02 | -0.011645 | -0.032735
|  |  | 706 | 3.53 | 0.0015614 | 0.017742 | 0.02 | -0.011807 | -0.032547
|  |  | 707 | 3.535 | 0.0016495 | 0.017681 | 0.02 | -0.011968 | -0.032358
|  |  | 708 | 3.54 | 0.0017373 | 0.01762 | 0.02 | -0.012128 | -0.032168
|  |  | 709 | 3.545 | 0.0018248 | 0.017558 | 0.02 | -0.012287 | -0.031976
|  |  | 710 | 3.55 | 0.001912 | 0.017495 | 0.02 | -0.012445 | -0.031783
|  |  | 711 | 3.555 | 0.0019988 | 0.017431 | 0.02 | -0.012602 | -0.031589
|  |  | 712 | 3.56 | 0.0020853 | 0.017366 | 0.02 | -0.012758 | -0.031393
|  |  | 713 | 3.565 | 0.0021715 | 0.017301 | 0.02 | -0.012913 | -0.031197
|  |  | 714 | 3.57 | 0.0022573 | 0.017235 | 0.02 | -0.013067 | -0.030999
|  |  | 715 | 3.575 | 0.0023428 | 0.017168 | 0.02 | -0.01322 | -0.0308
|  |  | 716 | 3.58 | 0.002428 | 0.0171 | 0.02 | -0.013372 | -0.030599
|  |  | 717 | 3.585 | 0.0025128 | 0.017032 | 0.02 | -0.013523 | -0.030398
|  |  | 718 | 3.59 | 0.0025973 | 0.016963 | 0.02 | -0.013673 | -0.030195
|  |  | 719 | 3.595 | 0.0026814 | 0.016893 | 0.02 | -0.013822 | -0.029991
|  |  | 720 | 3.6 | 0.0027651 | 0.016823 | 0.02 | -0.01397 | -0.029787
|  |  | 721 | 3.605 | 0.0028485 | 0.016751 | 0.02 | -0.014116 | -0.029581
|  |  | 722 | 3.61 | 0.0029315 | 0.016679 | 0.02 | -0.014262 | -0.029373
|  |  | 723 | 3.615 | 0.0030142 | 0.016606 | 0.02 | -0.014407 | -0.029165
|  |  | 724 | 3.62 | 0.0030965 | 0.016533 | 0.02 | -0.014551 | -0.028956
|  |  | 725 | 3.625 | 0.0031784 | 0.016459 | 0.02 | -0.014693 | -0.028745
|  |  | 726 | 3.63 | 0.00326 | 0.016384 | 0.02 | -0.014835 | -0.028534
|  |  | 727 | 3.635 | 0.0033411 | 0.016308 | 0.02 | -0.014976 | -0.028321
|  |  | 728 | 3.64 | 0.0034219 | 0.016232 | 0.02 | -0.015115 | -0.028108
|  |  | 729 | 3.645 | 0.0035023 | 0.016155 | 0.02 | -0.015253 | -0.027893
|  |  | 730 | 3.65 | 0.0035823 | 0.016078 | 0.02 | -0.015391 | -0.027678
|  |  | 731 | 3.655 | 0.0036619 | 0.015999 | 0.02 | -0.015527 | -0.027461
|  |  | 732 | 3.66 | 0.0037411 | 0.01592 | 0.02 | -0.015662 | -0.027244
|  |  | 733 | 3.665 | 0.0038199 | 0.015841 | 0.02 | -0.015796 | -0.027025
|  |  | 734 | 3.67 | 0.0038983 | 0.01576 | 0.02 | -0.015929 | -0.026806
|  |  | 735 | 3.675 | 0.0039763 | 0.015679 | 0.02 | -0.016061 | -0.026585
|  |  | 736 | 3.68 | 0.0040539 | 0.015598 | 0.02 | -0.016192 | -0.026364
|  |  | 737 | 3.685 | 0.004131 | 0.015515 | 0.02 | -0.016321 | -0.026142
|  |  | 738 | 3.69 | 0.0042078 | 0.015433 | 0.02 | -0.01645 | -0.025919
|  |  | 739 | 3.695 | 0.0042841 | 0.015349 | 0.02 | -0.016577 | -0.025695
|  |  | 740 | 3.7 | 0.00436 | 0.015265 | 0.02 | -0.016703 | -0.02547
|  |  | 741 | 3.705 | 0.0044355 | 0.01518 | 0.02 | -0.016828 | -0.025244
|  |  | 742 | 3.71 | 0.0045105 | 0.015095 | 0.02 | -0.016952 | -0.025018
|  |  | 743 | 3.715 | 0.0045851 | 0.015009 | 0.02 | -0.017075 | -0.02479
|  |  | 744 | 3.72 | 0.0046593 | 0.014922 | 0.02 | -0.017197 | -0.024562
|  |  | 745 | 3.725 | 0.004733 | 0.014835 | 0.02 | -0.017317 | -0.024333
|  |  | 746 | 3.73 | 0.0048063 | 0.014747 | 0.02 | -0.017437 | -0.024103
|  |  | 747 | 3.735 | 0.0048792 | 0.014659 | 0.02 | -0.017555 | -0.023872
|  |  | 748 | 3.74 | 0.0049516 | 0.01457 | 0.02 | -0.017672 | -0.023641
|  |  | 749 | 3.745 | 0.0050235 | 0.01448 | 0.02 | -0.017788 | -0.023409
|  |  | 750 | 3.75 | 0.005095 | 0.01439 | 0.02 | -0.017902 | -0.023176
|  |  | 751 | 3.755 | 0.0051661 | 0.0143 | 0.02 | -0.018016 | -0.022943
|  |  | 752 | 3.76 | 0.0052367 | 0.014209 | 0.02 | -0.018128 | -0.022708
|  |  | 753 | 3.765 | 0.0053068 | 0.014117 | 0.02 | -0.01824 | -0.022473
|  |  | 754 | 3.77 | 0.0053764 | 0.014024 | 0.02 | -0.01835 | -0.022238
|  |  | 755 | 3.775 | 0.0054456 | 0.013932 | 0.02 | -0.018458 | -0.022001
|  |  | 756 | 3.78 | 0.0055144 | 0.013838 | 0.02 | -0.018566 | -0.021764
|  |  | 757 | 3.785 | 0.0055826 | 0.013744 | 0.02 | -0.018672 | -0.021527
|  |  | 758 | 3.79 | 0.0056504 | 0.01365 | 0.02 | -0.018778 | -0.021288
|  |  | 759 | 3.795 | 0.0057177 | 0.013555 | 0.02 | -0.018882 | -0.02105
|  |  | 760 | 3.8 | 0.0057845 | 0.01346 | 0.02 | -0.018985 | -0.02081
|  |  | 761 | 3.805 | 0.0058508 | 0.013364 | 0.02 | -0.019086 | -0.02057
|  |  | 762 | 3.81 | 0.0059167 | 0.013267 | 0.02 | -0.019187 | -0.02033
|  |  | 763 | 3.815 | 0.005982 | 0.01317 | 0.02 | -0.019286 | -0.020088
|  |  | 764 | 3.82 | 0.0060469 | 0.013073 | 0.02 | -0.019384 | -0.019847
|  |  | 765 | 3.825 | 0.0061113 | 0.012975 | 0.02 | -0.019481 | -0.019604
|  |  | 766 | 3.83 | 0.0061752 | 0.012877 | 0.02 | -0.019576 | -0.019362
|  |  | 767 | 3.835 | 0.0062386 | 0.012778 | 0.02 | -0.019671 | -0.019118
|  |  | 768 | 3.84 | 0.0063015 | 0.012679 | 0.02 | -0.019764 | -0.018875
|  |  | 769 | 3.845 | 0.0063639 | 0.012579 | 0.02 | -0.019856 | -0.01863
|  |  | 770 | 3.85 | 0.0064258 | 0.012479 | 0.02 | -0.019946 | -0.018386
|  |  | 771 | 3.855 | 0.0064872 | 0.012378 | 0.02 | -0.020036 | -0.018141
|  |  | 772 | 3.86 | 0.006548 | 0.012277 | 0.02 | -0.020124 | -0.017895
|  |  | 773 | 3.865 | 0.0066084 | 0.012176 | 0.02 | -0.020211 | -0.017649
|  |  | 774 | 3.87 | 0.0066683 | 0.012074 | 0.02 | -0.020297 | -0.017403
|  |  | 775 | 3.875 | 0.0067276 | 0.011971 | 0.02 | -0.020382 | -0.017156
|  |  | 776 | 3.88 | 0.0067864 | 0.011869 | 0.02 | -0.020465 | -0.016909
|  |  | 777 | 3.885 | 0.0068447 | 0.011765 | 0.02 | -0.020547 | -0.016661
|  |  | 778 | 3.89 | 0.0069025 | 0.011662 | 0.02 | -0.020628 | -0.016413
|  |  | 779 | 3.895 | 0.0069598 | 0.011558 | 0.02 | -0.020707 | -0.016165
|  |  | 780 | 3.9 | 0.0070165 | 0.011454 | 0.02 | -0.020786 | -0.015916
|  |  | 781 | 3.905 | 0.0070728 | 0.011349 | 0.02 | -0.020863 | -0.015668
|  |  | 782 | 3.91 | 0.0071284 | 0.011244 | 0.02 | -0.020939 | -0.015418
|  |  | 783 | 3.915 | 0.0071836 | 0.011138 | 0.02 | -0.021013 | -0.015169
|  |  | 784 | 3.92 | 0.0072382 | 0.011033 | 0.02 | -0.021087 | -0.014919
|  |  | 785 | 3.925 | 0.0072923 | 0.010927 | 0.02 | -0.021159 | -0.014669
|  |  | 786 | 3.93 | 0.0073459 | 0.01082 | 0.02 | -0.021229 | -0.014419
|  |  | 787 | 3.935 | 0.0073989 | 0.010713 | 0.02 | -0.021299 | -0.014169
|  |  | 788 | 3.94 | 0.0074514 | 0.010606 | 0.02 | -0.021367 | -0.013918
|  |  | 789 | 3.945 | 0.0075034 | 0.010499 | 0.02 | -0.021434 | -0.013667
|  |  | 790 | 3.95 | 0.0075548 | 0.010391 | 0.02 | -0.0215 | -0.013416
|  |  | 791 | 3.955 | 0.0076057 | 0.010283 | 0.02 | -0.021565 | -0.013165
|  |  | 792 | 3.96 | 0.007656 | 0.010174 | 0.02 | -0.021628 | -0.012913
|  |  | 793 | 3.965 | 0.0077058 | 0.010065 | 0.02 | -0.02169 | -0.012662
|  |  | 794 | 3.97 | 0.007755 | 0.0099563 | 0.02 | -0.021751 | -0.01241
|  |  | 795 | 3.975 | 0.0078037 | 0.009847 | 0.02 | -0.021811 | -0.012158
|  |  | 796 | 3.98 | 0.0078518 | 0.0097373 | 0.02 | -0.021869 | -0.011907
|  |  | 797 | 3.985 | 0.0078994 | 0.0096274 | 0.02 | -0.021926 | -0.011655
|  |  | 798 | 3.99 | 0.0079465 | 0.0095172 | 0.02 | -0.021982 | -0.011402
|  |  | 799 | 3.995 | 0.0079929 | 0.0094068 | 0.02 | -0.022036 | -0.01115
|  |  | 800 | 4 | 0.0080389 | 0.0092961 | 0.02 | -0.022089 | -0.010898
|  |  | 801 | 4.005 | 0.0080842 | 0.0091851 | 0.02 | -0.022141 | -0.010646
|  |  | 802 | 4.01 | 0.008129 | 0.0090739 | 0.02 | -0.022192 | -0.010394
|  |  | 803 | 4.015 | 0.0081733 | 0.0089625 | 0.02 | -0.022241 | -0.010141
|  |  | 804 | 4.02 | 0.008217 | 0.0088508 | 0.02 | -0.02229 | -0.009889
|  |  | 805 | 4.025 | 0.0082601 | 0.0087389 | 0.02 | -0.022337 | -0.0096367
|  |  | 806 | 4.03 | 0.0083027 | 0.0086267 | 0.02 | -0.022382 | -0.0093845
|  |  | 807 | 4.035 | 0.0083447 | 0.0085144 | 0.02 | -0.022427 | -0.0091323
|  |  | 808 | 4.04 | 0.0083862 | 0.0084018 | 0.02 | -0.02247 | -0.0088801
|  |  | 809 | 4.045 | 0.008427 | 0.0082891 | 0.02 | -0.022512 | -0.008628
|  |  | 810 | 4.05 | 0.0084673 | 0.0081761 | 0.02 | -0.022552 | -0.0083759
|  |  | 811 | 4.055 | 0.0085071 | 0.008063 | 0.02 | -0.022592 | -0.008124
|  |  | 812 | 4.06 | 0.0085463 | 0.0079496 | 0.02 | -0.02263 | -0.0078722
|  |  | 813 | 4.065 | 0.0085849 | 0.0078361 | 0.02 | -0.022667 | -0.0076204
|  |  | 814 | 4.07 | 0.0086229 | 0.0077224 | 0.02 | -0.022702 | -0.0073688
|  |  | 815 | 4.075 | 0.0086604 | 0.0076086 | 0.02 | -0.022736 | -0.0071174
|  |  | 816 | 4.08 | 0.0086973 | 0.0074946 | 0.02 | -0.02277 | -0.0068661
|  |  | 817 | 4.085 | 0.0087336 | 0.0073804 | 0.02 | -0.022801 | -0.0066149
|  |  | 818 | 4.09 | 0.0087694 | 0.0072661 | 0.02 | -0.022832 | -0.0063639
|  |  | 819 | 4.095 | 0.0088046 | 0.0071517 | 0.02 | -0.022861 | -0.0061132
|  |  | 820 | 4.1 | 0.0088392 | 0.0070371 | 0.02 | -0.022889 | -0.0058626
|  |  | 821 | 4.105 | 0.0088732 | 0.0069224 | 0.02 | -0.022916 | -0.0056123
|  |  | 822 | 4.11 | 0.0089067 | 0.0068076 | 0.02 | -0.022942 | -0.0053621
|  |  | 823 | 4.115 | 0.0089396 | 0.0066926 | 0.02 | -0.022966 | -0.0051122
|  |  | 824 | 4.12 | 0.0089719 | 0.0065776 | 0.02 | -0.022989 | -0.0048626
|  |  | 825 | 4.125 | 0.0090036 | 0.0064624 | 0.02 | -0.023011 | -0.0046133
|  |  | 826 | 4.13 | 0.0090348 | 0.0063472 | 0.02 | -0.023031 | -0.0043642
|  |  | 827 | 4.135 | 0.0090654 | 0.0062318 | 0.02 | -0.023051 | -0.0041154
|  |  | 828 | 4.14 | 0.0090954 | 0.0061164 | 0.02 | -0.023069 | -0.0038669
|  |  | 829 | 4.145 | 0.0091248 | 0.0060009 | 0.02 | -0.023086 | -0.0036187
|  |  | 830 | 4.15 | 0.0091537 | 0.0058853 | 0.02 | -0.023101 | -0.0033709
|  |  | 831 | 4.155 | 0.0091819 | 0.0057696 | 0.02 | -0.023116 | -0.0031234
|  |  | 832 | 4.16 | 0.0092096 | 0.0056539 | 0.02 | -0.023129 | -0.0028763
|  |  | 833 | 4.165 | 0.0092367 | 0.0055382 | 0.02 | -0.023141 | -0.0026295
|  |  | 834 | 4.17 | 0.0092633 | 0.0054224 | 0.02 | -0.023151 | -0.0023831
|  |  | 835 | 4.175 | 0.0092892 | 0.0053065 | 0.02 | -0.023161 | -0.0021371
|  |  | 836 | 4.18 | 0.0093146 | 0.0051907 | 0.02 | -0.023169 | -0.0018914
|  |  | 837 | 4.185 | 0.0093394 | 0.0050747 | 0.02 | -0.023176 | -0.0016462
|  |  | 838 | 4.19 | 0.0093636 | 0.0049588 | 0.02 | -0.023182 | -0.0014015
|  |  | 839 | 4.195 | 0.0093872 | 0.0048429 | 0.02 | -0.023187 | -0.0011571
|  |  | 840 | 4.2 | 0.0094103 | 0.0047269 | 0.02 | -0.02319 | -0.00091324
|  |  | 841 | 4.205 | 0.0094328 | 0.0046109 | 0.02 | -0.023192 | -0.00066981
|  |  | 842 | 4.21 | 0.0094547 | 0.004495 | 0.02 | -0.023193 | -0.00042685
|  |  | 843 | 4.215 | 0.009476 | 0.004379 | 0.02 | -0.023193 | -0.00018438
|  |  | 844 | 4.22 | 0.0094967 | 0.0042631 | 0.02 | -0.023191 | 5.7597e-05
|  |  | 845 | 4.225 | 0.0095169 | 0.0041472 | 0.02 | -0.023188 | 0.00029907
|  |  | 846 | 4.23 | 0.0095364 | 0.0040313 | 0.02 | -0.023185 | 0.00054002
|  |  | 847 | 4.235 | 0.0095554 | 0.0039154 | 0.02 | -0.023179 | 0.00078044
|  |  | 848 | 4.24 | 0.0095739 | 0.0037996 | 0.02 | -0.023173 | 0.0010203
|  |  | 849 | 4.245 | 0.0095917 | 0.0036838 | 0.02 | -0.023166 | 0.0012596
|  |  | 850 | 4.25 | 0.009609 | 0.003568 | 0.02 | -0.023157 | 0.0014984
|  |  | 851 | 4.255 | 0.0096256 | 0.0034524 | 0.02 | -0.023147 | 0.0017366
|  |  | 852 | 4.26 | 0.0096417 | 0.0033367 | 0.02 | -0.023136 | 0.0019742
|  |  | 853 | 4.265 | 0.0096573 | 0.0032212 | 0.02 | -0.023124 | 0.0022112
|  |  | 854 | 4.27 | 0.0096722 | 0.0031057 | 0.02 | -0.02311 | 0.0024476
|  |  | 855 | 4.275 | 0.0096866 | 0.0029903 | 0.02 | -0.023096 | 0.0026834
|  |  | 856 | 4.28 | 0.0097004 | 0.002875 | 0.02 | -0.02308 | 0.0029185
|  |  | 857 | 4.285 | 0.0097136 | 0.0027598 | 0.02 | -0.023063 | 0.003153
|  |  | 858 | 4.29 | 0.0097263 | 0.0026446 | 0.02 | -0.023045 | 0.0033869
|  |  | 859 | 4.295 | 0.0097383 | 0.0025296 | 0.02 | -0.023026 | 0.00362
|  |  | 860 | 4.3 | 0.0097498 | 0.0024147 | 0.02 | -0.023005 | 0.0038526
|  |  | 861 | 4.305 | 0.0097608 | 0.0022999 | 0.02 | -0.022984 | 0.0040844
|  |  | 862 | 4.31 | 0.0097711 | 0.0021852 | 0.02 | -0.022961 | 0.0043155
|  |  | 863 | 4.315 | 0.0097809 | 0.0020706 | 0.02 | -0.022937 | 0.0045459
|  |  | 864 | 4.32 | 0.0097901 | 0.0019562 | 0.02 | -0.022912 | 0.0047756
|  |  | 865 | 4.325 | 0.0097988 | 0.0018419 | 0.02 | -0.022886 | 0.0050046
|  |  | 866 | 4.33 | 0.0098068 | 0.0017278 | 0.02 | -0.022859 | 0.0052329
|  |  | 867 | 4.335 | 0.0098143 | 0.0016138 | 0.02 | -0.02283 | 0.0054604
|  |  | 868 | 4.34 | 0.0098213 | 0.0014999 | 0.02 | -0.022801 | 0.0056871
|  |  | 869 | 4.345 | 0.0098276 | 0.0013862 | 0.02 | -0.02277 | 0.0059131
|  |  | 870 | 4.35 | 0.0098334 | 0.0012727 | 0.02 | -0.022738 | 0.0061382
|  |  | 871 | 4.355 | 0.0098386 | 0.0011593 | 0.02 | -0.022705 | 0.0063626
|  |  | 872 | 4.36 | 0.0098433 | 0.0010462 | 0.02 | -0.022671 | 0.0065862
|  |  | 873 | 4.365 | 0.0098474 | 0.00093317 | 0.02 | -0.022636 | 0.006809
|  |  | 874 | 4.37 | 0.0098509 | 0.00082036 | 0.02 | -0.0226 | 0.007031
|  |  | 875 | 4.375 | 0.0098539 | 0.00070774 | 0.02 | -0.022562 | 0.0072521
|  |  | 876 | 4.38 | 0.0098563 | 0.00059532 | 0.02 | -0.022524 | 0.0074725
|  |  | 877 | 4.385 | 0.0098582 | 0.0004831 | 0.02 | -0.022484 | 0.0076919
|  |  | 878 | 4.39 | 0.0098595 | 0.00037109 | 0.02 | -0.022444 | 0.0079105
|  |  | 879 | 4.395 | 0.0098602 | 0.00025929 | 0.02 | -0.022402 | 0.0081282
|  |  | 880 | 4.4 | 0.0098604 | 0.00014772 | 0.04 | -0.022359 | 0.0083451
|  |  | 881 | 4.405 | 0.00986 | 3.6364e-05 | 0.04 | -0.022315 | 0.0085611
|  |  | 882 | 4.41 | 0.0098592 | -7.4757e-05 | 0.04 | -0.02227 | 0.0087761
|  |  | 883 | 4.415 | 0.0098579 | -0.00016898 | 0.04 | -0.022224 | 0.0089903
|  |  | 884 | 4.42 | 0.0098561 | -0.00026299 | 0.02 | -0.018844 | 0.0092036
|  |  | 885 | 4.425 | 0.0098538 | -0.0003568 | 0.02 | -0.018803 | 0.67608
|  |  | 886 | 4.43 | 0.0098511 | -0.00045039 | 0.02 | -0.018761 | 0.0082037
|  |  | 887 | 4.435 | 0.0098479 | -0.00054376 | 0.02 | -0.018718 | 0.0083824
|  |  | 888 | 4.44 | 0.0098443 | -0.00063691 | 0.02 | -0.018675 | 0.0085604
|  |  | 889 | 4.445 | 0.0098402 | -0.00072983 | 0.02 | -0.01863 | 0.0087376
|  |  | 890 | 4.45 | 0.0098356 | -0.00082252 | 0.02 | -0.018584 | 0.0089139
|  |  | 891 | 4.455 | 0.0098306 | -0.00091498 | 0.02 | -0.018538 | 0.0090894
|  |  | 892 | 4.46 | 0.0098251 | -0.0010072 | 0.02 | -0.018491 | 0.009264
|  |  | 893 | 4.465 | 0.0098191 | -0.0010992 | 0.02 | -0.018443 | 0.0094378
|  |  | 894 | 4.47 | 0.0098127 | -0.0011909 | 0.02 | -0.018394 | 0.0096108
|  |  | 895 | 4.475 | 0.0098058 | -0.0012824 | 0.02 | -0.018344 | 0.0097829
|  |  | 896 | 4.48 | 0.0097985 | -0.0013736 | 0.02 | -0.018294 | 0.0099541
|  |  | 897 | 4.485 | 0.0097907 | -0.0014645 | 0.02 | -0.018242 | 0.010124
|  |  | 898 | 4.49 | 0.0097825 | -0.0015552 | 0.02 | -0.01819 | 0.010294
|  |  | 899 | 4.495 | 0.0097738 | -0.0016456 | 0.02 | -0.018137 | 0.010462
|  |  | 900 | 4.5 | 0.0097647 | -0.0017357 | 0.02 | -0.018083 | 0.01063
|  |  | 901 | 4.505 | 0.0097551 | -0.0018256 | 0.02 | -0.018028 | 0.010797
|  |  | 902 | 4.51 | 0.0097451 | -0.0019152 | 0.02 | -0.017972 | 0.010963
|  |  | 903 | 4.515 | 0.0097346 | -0.0020045 | 0.02 | -0.017916 | 0.011128
|  |  | 904 | 4.52 | 0.0097237 | -0.0020935 | 0.02 | -0.017859 | 0.011292
|  |  | 905 | 4.525 | 0.0097124 | -0.0021822 | 0.02 | -0.0178 | 0.011455
|  |  | 906 | 4.53 | 0.0097006 | -0.0022706 | 0.02 | -0.017742 | 0.011617
|  |  | 907 | 4.535 | 0.0096883 | -0.0023587 | 0.02 | -0.017682 | 0.011778
|  |  | 908 | 4.54 | 0.0096757 | -0.0024465 | 0.02 | -0.017621 | 0.011939
|  |  | 909 | 4.545 | 0.0096626 | -0.002534 | 0.02 | -0.01756 | 0.012098
|  |  | 910 | 4.55 | 0.009649 | -0.0026212 | 0.02 | -0.017498 | 0.012256
|  |  | 911 | 4.555 | 0.0096351 | -0.002708 | 0.02 | -0.017435 | 0.012414
|  |  | 912 | 4.56 | 0.0096207 | -0.0027946 | 0.02 | -0.017372 | 0.01257
|  |  | 913 | 4.565 | 0.0096058 | -0.0028808 | 0.02 | -0.017307 | 0.012725
|  |  | 914 | 4.57 | 0.0095906 | -0.0029667 | 0.02 | -0.017242 | 0.01288
|  |  | 915 | 4.575 | 0.0095749 | -0.0030522 | 0.02 | -0.017176 | 0.013033
|  |  | 916 | 4.58 | 0.0095588 | -0.0031374 | 0.02 | -0.017109 | 0.013186
|  |  | 917 | 4.585 | 0.0095422 | -0.0032223 | 0.02 | -0.017042 | 0.013337
|  |  | 918 | 4.59 | 0.0095253 | -0.0033068 | 0.02 | -0.016974 | 0.013488
|  |  | 919 | 4.595 | 0.0095079 | -0.003391 | 0.02 | -0.016905 | 0.013637
|  |  | 920 | 4.6 | 0.0094901 | -0.0034748 | 0.02 | -0.016835 | 0.013785
|  |  | 921 | 4.605 | 0.0094719 | -0.0035583 | 0.02 | -0.016765 | 0.013933
|  |  | 922 | 4.61 | 0.0094533 | -0.0036414 | 0.02 | -0.016694 | 0.014079
|  |  | 923 | 4.615 | 0.0094342 | -0.0037241 | 0.02 | -0.016622 | 0.014224
|  |  | 924 | 4.62 | 0.0094148 | -0.0038065 | 0.02 | -0.016549 | 0.014369
|  |  | 925 | 4.625 | 0.009395 | -0.0038885 | 0.02 | -0.016476 | 0.014512
|  |  | 926 | 4.63 | 0.0093747 | -0.0039702 | 0.02 | -0.016402 | 0.014654
|  |  | 927 | 4.635 | 0.009354 | -0.0040514 | 0.02 | -0.016327 | 0.014795
|  |  | 928 | 4.64 | 0.009333 | -0.0041323 | 0.02 | -0.016252 | 0.014935
|  |  | 929 | 4.645 | 0.0093115 | -0.0042128 | 0.02 | -0.016176 | 0.015074
|  |  | 930 | 4.65 | 0.0092896 | -0.0042929 | 0.02 | -0.016099 | 0.015212
|  |  | 931 | 4.655 | 0.0092674 | -0.0043726 | 0.02 | -0.016022 | 0.015349
|  |  | 932 | 4.66 | 0.0092447 | -0.0044519 | 0.02 | -0.015944 | 0.015485
|  |  | 933 | 4.665 | 0.0092217 | -0.0045309 | 0.02 | -0.015865 | 0.015619
|  |  | 934 | 4.67 | 0.0091982 | -0.0046094 | 0.02 | -0.015785 | 0.015753
|  |  | 935 | 4.675 | 0.0091744 | -0.0046875 | 0.02 | -0.015705 | 0.015885
|  |  | 936 | 4.68 | 0.0091502 | -0.0047652 | 0.02 | -0.015625 | 0.016017
|  |  | 937 | 4.685 | 0.0091256 | -0.0048425 | 0.02 | -0.015543 | 0.016147
|  |  | 938 | 4.69 | 0.0091006 | -0.0049194 | 0.02 | -0.015461 | 0.016276
|  |  | 939 | 4.695 | 0.0090753 | -0.0049959 | 0.02 | -0.015379 | 0.016404
|  |  | 940 | 4.7 | 0.0090495 | -0.005072 | 0.02 | -0.015295 | 0.016531
|  |  | 941 | 4.705 | 0.0090234 | -0.0051476 | 0.02 | -0.015211 | 0.016657
|  |  | 942 | 4.71 | 0.0089969 | -0.0052228 | 0.02 | -0.015127 | 0.016781
|  |  | 943 | 4.715 | 0.0089701 | -0.0052976 | 0.02 | -0.015042 | 0.016905
|  |  | 944 | 4.72 | 0.0089428 | -0.0053719 | 0.02 | -0.014956 | 0.017027
|  |  | 945 | 4.725 | 0.0089152 | -0.0054458 | 0.02 | -0.01487 | 0.017148
|  |  | 946 | 4.73 | 0.0088873 | -0.0055193 | 0.02 | -0.014783 | 0.017268
|  |  | 947 | 4.735 | 0.008859 | -0.0055924 | 0.02 | -0.014695 | 0.017387
|  |  | 948 | 4.74 | 0.0088303 | -0.005665 | 0.02 | -0.014607 | 0.017505
|  |  | 949 | 4.745 | 0.0088012 | -0.0057371 | 0.02 | -0.014518 | 0.017622
|  |  | 950 | 4.75 | 0.0087718 | -0.0058088 | 0.02 | -0.014429 | 0.017737
|  |  | 951 | 4.755 | 0.0087421 | -0.00588 | 0.02 | -0.014339 | 0.017851
|  |  | 952 | 4.76 | 0.008712 | -0.0059508 | 0.02 | -0.014249 | 0.017964
|  |  | 953 | 4.765 | 0.0086815 | -0.0060212 | 0.02 | -0.014158 | 0.018076
|  |  | 954 | 4.77 | 0.0086507 | -0.006091 | 0.02 | -0.014066 | 0.018187
|  |  | 955 | 4.775 | 0.0086196 | -0.0061604 | 0.02 | -0.013974 | 0.018297
|  |  | 956 | 4.78 | 0.0085881 | -0.0062294 | 0.02 | -0.013882 | 0.018405
|  |  | 957 | 4.785 | 0.0085562 | -0.0062979 | 0.02 | -0.013789 | 0.018512
|  |  | 958 | 4.79 | 0.0085241 | -0.0063659 | 0.02 | -0.013695 | 0.018618
|  |  | 959 | 4.795 | 0.0084916 | -0.0064334 | 0.02 | -0.013601 | 0.018723
|  |  | 960 | 4.8 | 0.0084587 | -0.0065005 | 0.02 | -0.013506 | 0.018827
|  |  | 961 | 4.805 | 0.0084256 | -0.006567 | 0.02 | -0.013411 | 0.018929
|  |  | 962 | 4.81 | 0.0083921 | -0.0066331 | 0.02 | -0.013316 | 0.019031
|  |  | 963 | 4.815 | 0.0083583 | -0.0066987 | 0.02 | -0.013219 | 0.019131
|  |  | 964 | 4.82 | 0.0083241 | -0.0067639 | 0.02 | -0.013123 | 0.019229
|  |  | 965 | 4.825 | 0.0082897 | -0.0068285 | 0.02 | -0.013026 | 0.019327
|  |  | 966 | 4.83 | 0.0082549 | -0.0068927 | 0.02 | -0.012928 | 0.019424
|  |  | 967 | 4.835 | 0.0082198 | -0.0069563 | 0.02 | -0.01283 | 0.019519
|  |  | 968 | 4.84 | 0.0081844 | -0.0070195 | 0.02 | -0.012732 | 0.019613
|  |  | 969 | 4.845 | 0.0081486 | -0.0070821 | 0.02 | -0.012633 | 0.019706
|  |  | 970 | 4.85 | 0.0081126 | -0.0071443 | 0.02 | -0.012533 | 0.019797
|  |  | 971 | 4.855 | 0.0080763 | -0.007206 | 0.02 | -0.012433 | 0.019887
|  |  | 972 | 4.86 | 0.0080396 | -0.0072671 | 0.02 | -0.012333 | 0.019977
|  |  | 973 | 4.865 | 0.0080027 | -0.0073278 | 0.02 | -0.012232 | 0.020064
|  |  | 974 | 4.87 | 0.0079655 | -0.0073879 | 0.02 | -0.012131 | 0.020151
|  |  | 975 | 4.875 | 0.0079279 | -0.0074476 | 0.02 | -0.012029 | 0.020237
|  |  | 976 | 4.88 | 0.0078901 | -0.0075067 | 0.02 | -0.011927 | 0.020321
|  |  | 977 | 4.885 | 0.007852 | -0.0075653 | 0.02 | -0.011825 | 0.020404
|  |  | 978 | 4.89 | 0.0078136 | -0.0076234 | 0.02 | -0.011722 | 0.020486
|  |  | 979 | 4.895 | 0.0077749 | -0.007681 | 0.02 | -0.011619 | 0.020566
|  |  | 980 | 4.9 | 0.0077359 | -0.007738 | 0.02 | -0.011515 | 0.020645
|  |  | 981 | 4.905 | 0.0076967 | -0.0077946 | 0.02 | -0.011411 | 0.020723
|  |  | 982 | 4.91 | 0.0076571 | -0.0078506 | 0.02 | -0.011307 | 0.0208
|  |  | 983 | 4.915 | 0.0076173 | -0.0079061 | 0.02 | -0.011202 | 0.020876
|  |  | 984 | 4.92 | 0.0075773 | -0.007961 | 0.02 | -0.011097 | 0.02095
|  |  | 985 | 4.925 | 0.0075369 | -0.0080155 | 0.02 | -0.010992 | 0.021023
|  |  | 986 | 4.93 | 0.0074963 | -0.0080694 | 0.02 | -0.010886 | 0.021095
|  |  | 987 | 4.935 | 0.0074554 | -0.0081227 | 0.02 | -0.01078 | 0.021165
|  |  | 988 | 4.94 | 0.0074143 | -0.0081755 | 0.02 | -0.010673 | 0.021235
|  |  | 989 | 4.945 | 0.0073729 | -0.0082278 | 0.02 | -0.010566 | 0.021303
|  |  | 990 | 4.95 | 0.0073312 | -0.0082796 | 0.02 | -0.010459 | 0.021369
|  |  | 991 | 4.955 | 0.0072893 | -0.0083308 | 0.02 | -0.010351 | 0.021435
|  |  | 992 | 4.96 | 0.0072472 | -0.0083815 | 0.02 | -0.010244 | 0.021499
|  |  | 993 | 4.965 | 0.0072048 | -0.0084316 | 0.02 | -0.010136 | 0.021562
|  |  | 994 | 4.97 | 0.0071621 | -0.0084812 | 0.02 | -0.010027 | 0.021624
|  |  | 995 | 4.975 | 0.0071192 | -0.0085303 | 0.02 | -0.0099184 | 0.021685
|  |  | 996 | 4.98 | 0.0070761 | -0.0085788 | 0.02 | -0.0098094 | 0.021744
|  |  | 997 | 4.985 | 0.0070327 | -0.0086267 | 0.02 | -0.0097001 | 0.021802
|  |  | 998 | 4.99 | 0.0069891 | -0.0086741 | 0.02 | -0.0095905 | 0.021859
|  |  | 999 | 4.995 | 0.0069453 | -0.008721 | 0.02 | -0.0094807 | 0.021914
|  |  | 1000 | 5 | 0.0069012 | -0.0087673 | 0.02 | -0.0093706 | 0.021968
|  |  | 1001 | 5.005 | 0.0068569 | -0.008813 | 0.02 | -0.0092602 | 0.022021
|  |  | 1002 | 5.01 | 0.0068124 | -0.0088582 | 0.02 | -0.0091496 | 0.022073
|  |  | 1003 | 5.015 | 0.0067677 | -0.0089029 | 0.02 | -0.0090387 | 0.022124
|  |  | 1004 | 5.02 | 0.0067227 | -0.0089469 | 0.02 | -0.0089276 | 0.022173
|  |  | 1005 | 5.025 | 0.0066775 | -0.0089905 | 0.02 | -0.0088163 | 0.022221
|  |  | 1006 | 5.03 | 0.0066322 | -0.0090334 | 0.02 | -0.0087047 | 0.022267
|  |  | 1007 | 5.035 | 0.0065866 | -0.0090758 | 0.02 | -0.0085929 | 0.022313
|  |  | 1008 | 5.04 | 0.0065408 | -0.0091177 | 0.02 | -0.0084809 | 0.022357
|  |  | 1009 | 5.045 | 0.0064948 | -0.009159 | 0.02 | -0.0083687 | 0.0224
|  |  | 1010 | 5.05 | 0.0064486 | -0.0091997 | 0.02 | -0.0082563 | 0.022442
|  |  | 1011 | 5.055 | 0.0064022 | -0.0092398 | 0.02 | -0.0081437 | 0.022482
|  |  | 1012 | 5.06 | 0.0063556 | -0.0092794 | 0.02 | -0.0080309 | 0.022521
|  |  | 1013 | 5.065 | 0.0063088 | -0.0093184 | 0.02 | -0.0079179 | 0.022559
|  |  | 1014 | 5.07 | 0.0062618 | -0.0093569 | 0.02 | -0.0078048 | 0.022596
|  |  | 1015 | 5.075 | 0.0062147 | -0.0093948 | 0.02 | -0.0076915 | 0.022631
|  |  | 1016 | 5.08 | 0.0061673 | -0.0094321 | 0.02 | -0.007578 | 0.022665
|  |  | 1017 | 5.085 | 0.0061198 | -0.0094689 | 0.02 | -0.0074643 | 0.022698
|  |  | 1018 | 5.09 | 0.0060721 | -0.0095051 | 0.02 | -0.0073505 | 0.02273
|  |  | 1019 | 5.095 | 0.0060242 | -0.0095407 | 0.02 | -0.0072366 | 0.02276
|  |  | 1020 | 5.1 | 0.0059762 | -0.0095757 | 0.02 | -0.0071225 | 0.02279
|  |  | 1021 | 5.105 | 0.0059279 | -0.0096102 | 0.02 | -0.0070083 | 0.022817
|  |  | 1022 | 5.11 | 0.0058796 | -0.0096441 | 0.02 | -0.0068939 | 0.022844
|  |  | 1023 | 5.115 | 0.005831 | -0.0096774 | 0.02 | -0.0067794 | 0.022869
|  |  | 1024 | 5.12 | 0.0057823 | -0.0097101 | 0.02 | -0.0066649 | 0.022894
|  |  | 1025 | 5.125 | 0.0057334 | -0.0097423 | 0.02 | -0.0065502 | 0.022917
|  |  | 1026 | 5.13 | 0.0056844 | -0.0097739 | 0.02 | -0.0064354 | 0.022938
|  |  | 1027 | 5.135 | 0.0056352 | -0.009805 | 0.02 | -0.0063205 | 0.022959
|  |  | 1028 | 5.14 | 0.0055859 | -0.0098354 | 0.02 | -0.0062055 | 0.022978
|  |  | 1029 | 5.145 | 0.0055364 | -0.0098653 | 0.02 | -0.0060904 | 0.022996
|  |  | 1030 | 5.15 | 0.0054868 | -0.0098946 | 0.02 | -0.0059753 | 0.023013
|  |  | 1031 | 5.155 | 0.0054371 | -0.0099233 | 0.02 | -0.0058601 | 0.023028
|  |  | 1032 | 5.16 | 0.0053872 | -0.0099515 | 0.02 | -0.0057448 | 0.023042
|  |  | 1033 | 5.165 | 0.0053371 | -0.009979 | 0.02 | -0.0056295 | 0.023055
|  |  | 1034 | 5.17 | 0.005287 | -0.010006 | 0.02 | -0.0055141 | 0.023067
|  |  | 1035 | 5.175 | 0.0052367 | -0.010032 | 0.02 | -0.0053986 | 0.023078
|  |  | 1036 | 5.18 | 0.0051863 | -0.010058 | 0.02 | -0.0052832 | 0.023087
|  |  | 1037 | 5.185 | 0.0051357 | -0.010084 | 0.02 | -0.0051677 | 0.023095
|  |  | 1038 | 5.19 | 0.0050851 | -0.010108 | 0.02 | -0.0050521 | 0.023102
|  |  | 1039 | 5.195 | 0.0050343 | -0.010132 | 0.02 | -0.0049366 | 0.023108
|  |  | 1040 | 5.2 | 0.0049834 | -0.010156 | 0.02 | -0.004821 | 0.023112
|  |  | 1041 | 5.205 | 0.0049324 | -0.010179 | 0.02 | -0.0047054 | 0.023116
|  |  | 1042 | 5.21 | 0.0048813 | -0.010201 | 0.02 | -0.0045898 | 0.023118
|  |  | 1043 | 5.215 | 0.00483 | -0.010223 | 0.02 | -0.0044742 | 0.023119
|  |  | 1044 | 5.22 | 0.0047787 | -0.010244 | 0.02 | -0.0043586 | 0.023118
|  |  | 1045 | 5.225 | 0.0047273 | -0.010265 | 0.02 | -0.0042431 | 0.023117
|  |  | 1046 | 5.23 | 0.0046758 | -0.010285 | 0.02 | -0.0041275 | 0.023114
|  |  | 1047 | 5.235 | 0.0046242 | -0.010304 | 0.02 | -0.004012 | 0.02311
|  |  | 1048 | 5.24 | 0.0045724 | -0.010323 | 0.02 | -0.0038965 | 0.023105
|  |  | 1049 | 5.245 | 0.0045206 | -0.010342 | 0.02 | -0.003781 | 0.023098
|  |  | 1050 | 5.25 | 0.0044688 | -0.010359 | 0.02 | -0.0036656 | 0.023091
|  |  | 1051 | 5.255 | 0.0044168 | -0.010377 | 0.02 | -0.0035503 | 0.023082
|  |  | 1052 | 5.26 | 0.0043648 | -0.010393 | 0.02 | -0.003435 | 0.023072
|  |  | 1053 | 5.265 | 0.0043126 | -0.010409 | 0.02 | -0.0033197 | 0.023061
|  |  | 1054 | 5.27 | 0.0042604 | -0.010425 | 0.02 | -0.0032045 | 0.023049
|  |  | 1055 | 5.275 | 0.0042082 | -0.010439 | 0.02 | -0.0030894 | 0.023036
|  |  | 1056 | 5.28 | 0.0041558 | -0.010454 | 0.02 | -0.0029744 | 0.023021
|  |  | 1057 | 5.285 | 0.0041034 | -0.010467 | 0.02 | -0.0028595 | 0.023005
|  |  | 1058 | 5.29 | 0.004051 | -0.010481 | 0.02 | -0.0027446 | 0.022988
|  |  | 1059 | 5.295 | 0.0039984 | -0.010493 | 0.02 | -0.0026299 | 0.02297
|  |  | 1060 | 5.3 | 0.0039458 | -0.010505 | 0.02 | -0.0025152 | 0.022951
|  |  | 1061 | 5.305 | 0.0038932 | -0.010517 | 0.02 | -0.0024007 | 0.02293
|  |  | 1062 | 5.31 | 0.0038405 | -0.010527 | 0.02 | -0.0022862 | 0.022909
|  |  | 1063 | 5.315 | 0.0037878 | -0.010538 | 0.02 | -0.0021719 | 0.022886
|  |  | 1064 | 5.32 | 0.003735 | -0.010548 | 0.02 | -0.0020577 | 0.022862
|  |  | 1065 | 5.325 | 0.0036822 | -0.010557 | 0.02 | -0.0019437 | 0.022837
|  |  | 1066 | 5.33 | 0.0036293 | -0.010565 | 0.02 | -0.0018298 | 0.022811
|  |  | 1067 | 5.335 | 0.0035764 | -0.010573 | 0.02 | -0.001716 | 0.022784
|  |  | 1068 | 5.34 | 0.0035235 | -0.010581 | 0.02 | -0.0016024 | 0.022755
|  |  | 1069 | 5.345 | 0.0034705 | -0.010588 | 0.02 | -0.0014889 | 0.022726
|  |  | 1070 | 5.35 | 0.0034175 | -0.010594 | 0.02 | -0.0013756 | 0.022695
|  |  | 1071 | 5.355 | 0.0033645 | -0.0106 | 0.02 | -0.0012624 | 0.022663
|  |  | 1072 | 5.36 | 0.0033114 | -0.010605 | 0.02 | -0.0011494 | 0.022631
|  |  | 1073 | 5.365 | 0.0032584 | -0.010609 | 0.02 | -0.0010366 | 0.022597
|  |  | 1074 | 5.37 | 0.0032053 | -0.010613 | 0.02 | -0.00092399 | 0.022561
|  |  | 1075 | 5.375 | 0.0031522 | -0.010617 | 0.02 | -0.00081155 | 0.022525
|  |  | 1076 | 5.38 | 0.0030991 | -0.01062 | 0.02 | -0.0006993 | 0.022488
|  |  | 1077 | 5.385 | 0.0030459 | -0.010622 | 0.02 | -0.00058725 | 0.02245
|  |  | 1078 | 5.39 | 0.0029928 | -0.010624 | 0.02 | -0.0004754 | 0.02241
|  |  | 1079 | 5.395 | 0.0029397 | -0.010625 | 0.02 | -0.00036376 | 0.02237
|  |  | 1080 | 5.4 | 0.0028866 | -0.010626 | 0.02 | -0.00025234 | 0.022328
|  |  | 1081 | 5.405 | 0.0028334 | -0.010626 | 0.02 | -0.00014113 | 0.022285
|  |  | 1082 | 5.41 | 0.0027803 | -0.010626 | 0.02 | -3.0148e-05 | 0.022241
|  |  | 1083 | 5.415 | 0.0027272 | -0.010625 | 0.02 | 8.0604e-05 | 0.022196
|  |  | 1084 | 5.42 | 0.0026741 | -0.010623 | 0.02 | 0.00019112 | 0.022151
|  |  | 1085 | 5.425 | 0.002621 | -0.010621 | 0.02 | 0.0003014 | 0.022104
|  |  | 1086 | 5.43 | 0.0025679 | -0.010619 | 0.02 | 0.00041143 | 0.022056
|  |  | 1087 | 5.435 | 0.0025148 | -0.010616 | 0.02 | 0.00052121 | 0.022006
|  |  | 1088 | 5.44 | 0.0024618 | -0.010612 | 0.02 | 0.00063074 | 0.021956
|  |  | 1089 | 5.445 | 0.0024088 | -0.010608 | 0.02 | 0.00074 | 0.021905
|  |  | 1090 | 5.45 | 0.0023558 | -0.010603 | 0.02 | 0.000849 | 0.021853
|  |  | 1091 | 5.455 | 0.0023029 | -0.010597 | 0.02 | 0.00095773 | 0.0218
|  |  | 1092 | 5.46 | 0.0022499 | -0.010592 | 0.02 | 0.0010662 | 0.021745
|  |  | 1093 | 5.465 | 0.002197 | -0.010585 | 0.02 | 0.0011743 | 0.02169
|  |  | 1094 | 5.47 | 0.0021442 | -0.010578 | 0.02 | 0.0012822 | 0.021634
|  |  | 1095 | 5.475 | 0.0020914 | -0.010571 | 0.02 | 0.0013898 | 0.021577
|  |  | 1096 | 5.48 | 0.0020386 | -0.010563 | 0.02 | 0.0014971 | 0.021518
|  |  | 1097 | 5.485 | 0.0019859 | -0.010554 | 0.02 | 0.0016041 | 0.021459
|  |  | 1098 | 5.49 | 0.0019332 | -0.010545 | 0.02 | 0.0017108 | 0.021399
|  |  | 1099 | 5.495 | 0.0018806 | -0.010535 | 0.02 | 0.0018172 | 0.021337
|  |  | 1100 | 5.5 | 0.001828 | -0.010525 | 0.02 | 0.0019232 | 0.021275
|  |  | 1101 | 5.505 | 0.0017755 | -0.010515 | 0.02 | 0.002029 | 0.021212
|  |  | 1102 | 5.51 | 0.001723 | -0.010503 | 0.02 | 0.0021344 | 0.021148
|  |  | 1103 | 5.515 | 0.0016706 | -0.010492 | 0.02 | 0.0022395 | 0.021082
|  |  | 1104 | 5.52 | 0.0016183 | -0.01048 | 0.02 | 0.0023442 | 0.021016
|  |  | 1105 | 5.525 | 0.001566 | -0.010467 | 0.02 | 0.0024486 | 0.020949
|  |  | 1106 | 5.53 | 0.0015138 | -0.010453 | 0.02 | 0.0025527 | 0.020881
|  |  | 1107 | 5.535 | 0.0014617 | -0.01044 | 0.02 | 0.0026564 | 0.020812
|  |  | 1108 | 5.54 | 0.0014096 | -0.010425 | 0.02 | 0.0027597 | 0.020742
|  |  | 1109 | 5.545 | 0.0013577 | -0.010411 | 0.02 | 0.0028627 | 0.020671
|  |  | 1110 | 5.55 | 0.0013058 | -0.010395 | 0.02 | 0.0029654 | 0.020599
|  |  | 1111 | 5.555 | 0.001254 | -0.010379 | 0.02 | 0.0030676 | 0.020527
|  |  | 1112 | 5.56 | 0.0012022 | -0.010363 | 0.02 | 0.0031695 | 0.020453
|  |  | 1113 | 5.565 | 0.0011506 | -0.010346 | 0.02 | 0.003271 | 0.020378
|  |  | 1114 | 5.57 | 0.001099 | -0.010329 | 0.02 | 0.0033722 | 0.020303
|  |  | 1115 | 5.575 | 0.0010476 | -0.010311 | 0.02 | 0.0034729 | 0.020227
|  |  | 1116 | 5.58 | 0.00099619 | -0.010293 | 0.02 | 0.0035733 | 0.020149
|  |  | 1117 | 5.585 | 0.00094492 | -0.010274 | 0.02 | 0.0036732 | 0.020071
|  |  | 1118 | 5.59 | 0.00089375 | -0.010254 | 0.02 | 0.0037728 | 0.019992
|  |  | 1119 | 5.595 | 0.00084268 | -0.010234 | 0.02 | 0.003872 | 0.019912
|  |  | 1120 | 5.6 | 0.00079171 | -0.010214 | 0.02 | 0.0039707 | 0.019831
|  |  | 1121 | 5.605 | 0.00074085 | -0.010193 | 0.02 | 0.004069 | 0.01975
|  |  | 1122 | 5.61 | 0.0006901 | -0.010172 | 0.02 | 0.004167 | 0.019667
|  |  | 1123 | 5.615 | 0.00063946 | -0.01015 | 0.02 | 0.0042645 | 0.019584
|  |  | 1124 | 5.62 | 0.00058894 | -0.010128 | 0.02 | 0.0043615 | 0.0195
|  |  | 1125 | 5.625 | 0.00053853 | -0.010105 | 0.02 | 0.0044582 | 0.019415
|  |  | 1126 | 5.63 | 0.00048824 | -0.010082 | 0.02 | 0.0045544 | 0.019329
|  |  | 1127 | 5.635 | 0.00043807 | -0.010058 | 0.02 | 0.0046502 | 0.019242
|  |  | 1128 | 5.64 | 0.00038802 | -0.010034 | 0.02 | 0.0047455 | 0.019155
|  |  | 1129 | 5.645 | 0.0003381 | -0.010009 | 0.02 | 0.0048404 | 0.019066
|  |  | 1130 | 5.65 | 0.00028831 | -0.0099841 | 0.02 | 0.0049348 | 0.018977
|  |  | 1131 | 5.655 | 0.00023865 | -0.0099585 | 0.02 | 0.0050288 | 0.018887
|  |  | 1132 | 5.66 | 0.00018912 | -0.0099324 | 0.02 | 0.0051223 | 0.018796
|  |  | 1133 | 5.665 | 0.00013972 | -0.0099059 | 0.02 | 0.0052154 | 0.018705
|  |  | 1134 | 5.67 | 9.0466e-05 | -0.0098789 | 0.02 | 0.005308 | 0.018613
|  |  | 1135 | 5.675 | 4.1349e-05 | -0.0098514 | 0.02 | 0.0054001 | 0.018519
|  |  | 1136 | 5.68 | -7.6268e-06 | -0.0098235 | 0.02 | 0.0054918 | 0.018426
|  |  | 1137 | 5.685 | -5.6458e-05 | -0.0097951 | 0.02 | 0.0055829 | 0.018331
|  |  | 1138 | 5.69 | -0.00010514 | -0.0097663 | 0.02 | 0.0056736 | 0.018235
|  |  | 1139 | 5.695 | -0.00015368 | -0.009737 | 0.02 | 0.0057639 | 0.018139
|  |  | 1140 | 5.7 | -0.00020207 | -0.0097073 | 0.02 | 0.0058536 | 0.018042
|  |  | 1141 | 5.705 | -0.0002503 | -0.0096772 | 0.02 | 0.0059428 | 0.017945
|  |  | 1142 | 5.71 | -0.00029838 | -0.0096466 | 0.02 | 0.0060315 | 0.017846
|  |  | 1143 | 5.715 | -0.0003463 | -0.0096155 | 0.02 | 0.0061198 | 0.017747
|  |  | 1144 | 5.72 | -0.00039406 | -0.009584 | 0.02 | 0.0062075 | 0.017648
|  |  | 1145 | 5.725 | -0.00044166 | -0.0095521 | 0.02 | 0.0062947 | 0.017547
|  |  | 1146 | 5.73 | -0.00048909 | -0.0095198 | 0.02 | 0.0063815 | 0.017446
|  |  | 1147 | 5.735 | -0.00053636 | -0.009487 | 0.02 | 0.0064677 | 0.017344
|  |  | 1148 | 5.74 | -0.00058346 | -0.0094538 | 0.02 | 0.0065534 | 0.017241
|  |  | 1149 | 5.745 | -0.00063039 | -0.0094202 | 0.02 | 0.0066385 | 0.017138
|  |  | 1150 | 5.75 | -0.00067715 | -0.0093862 | 0.02 | 0.0067232 | 0.017034
|  |  | 1151 | 5.755 | -0.00072374 | -0.0093517 | 0.02 | 0.0068073 | 0.016929
|  |  | 1152 | 5.76 | -0.00077014 | -0.0093169 | 0.02 | 0.0068909 | 0.016824
|  |  | 1153 | 5.765 | -0.00081637 | -0.0092816 | 0.02 | 0.006974 | 0.016718
|  |  | 1154 | 5.77 | -0.00086242 | -0.0092459 | 0.02 | 0.0070565 | 0.016612
|  |  | 1155 | 5.775 | -0.00090829 | -0.0092098 | 0.02 | 0.0071385 | 0.016504
|  |  | 1156 | 5.78 | -0.00095397 | -0.0091733 | 0.02 | 0.0072199 | 0.016396
|  |  | 1157 | 5.785 | -0.00099946 | -0.0091364 | 0.02 | 0.0073008 | 0.016288
|  |  | 1158 | 5.79 | -0.0010448 | -0.0090991 | 0.02 | 0.0073811 | 0.016179
|  |  | 1159 | 5.795 | -0.0010899 | -0.0090614 | 0.02 | 0.0074609 | 0.016069
|  |  | 1160 | 5.8 | -0.0011348 | -0.0090233 | 0.02 | 0.0075402 | 0.015959
|  |  | 1161 | 5.805 | -0.0011795 | -0.0089848 | 0.02 | 0.0076188 | 0.015848
|  |  | 1162 | 5.81 | -0.0012241 | -0.0089459 | 0.02 | 0.007697 | 0.015736
|  |  | 1163 | 5.815 | -0.0012684 | -0.0089067 | 0.02 | 0.0077745 | 0.015624
|  |  | 1164 | 5.82 | -0.0013125 | -0.008867 | 0.02 | 0.0078515 | 0.015511
|  |  | 1165 | 5.825 | -0.0013565 | -0.008827 | 0.02 | 0.0079279 | 0.015398
|  |  | 1166 | 5.83 | -0.0014002 | -0.0087866 | 0.02 | 0.0080038 | 0.015284
|  |  | 1167 | 5.835 | -0.0014437 | -0.0087458 | 0.02 | 0.0080791 | 0.01517
|  |  | 1168 | 5.84 | -0.001487 | -0.0087047 | 0.02 | 0.0081537 | 0.015055
|  |  | 1169 | 5.845 | -0.0015302 | -0.0086632 | 0.02 | 0.0082279 | 0.014939
|  |  | 1170 | 5.85 | -0.001573 | -0.0086213 | 0.02 | 0.0083014 | 0.014823
|  |  | 1171 | 5.855 | -0.0016157 | -0.0085791 | 0.02 | 0.0083743 | 0.014707
|  |  | 1172 | 5.86 | -0.0016582 | -0.0085365 | 0.02 | 0.0084467 | 0.014589
|  |  | 1173 | 5.865 | -0.0017005 | -0.0084935 | 0.02 | 0.0085185 | 0.014472
|  |  | 1174 | 5.87 | -0.0017425 | -0.0084502 | 0.02 | 0.0085896 | 0.014354
|  |  | 1175 | 5.875 | -0.0017843 | -0.0084066 | 0.02 | 0.0086602 | 0.014235
|  |  | 1176 | 5.88 | -0.0018259 | -0.0083626 | 0.02 | 0.0087302 | 0.014116
|  |  | 1177 | 5.885 | -0.0018673 | -0.0083183 | 0.02 | 0.0087996 | 0.013996
|  |  | 1178 | 5.89 | -0.0019084 | -0.0082736 | 0.02 | 0.0088684 | 0.013876
|  |  | 1179 | 5.895 | -0.0019493 | -0.0082286 | 0.02 | 0.0089365 | 0.013756
|  |  | 1180 | 5.9 | -0.00199 | -0.0081832 | 0.02 | 0.0090041 | 0.013635
|  |  | 1181 | 5.905 | -0.0020305 | -0.0081375 | 0.02 | 0.0090711 | 0.013513
|  |  | 1182 | 5.91 | -0.0020707 | -0.0080915 | 0.02 | 0.0091374 | 0.013391
|  |  | 1183 | 5.915 | -0.0021107 | -0.0080452 | 0.02 | 0.0092031 | 0.013269
|  |  | 1184 | 5.92 | -0.0021504 | -0.0079985 | 0.02 | 0.0092682 | 0.013146
|  |  | 1185 | 5.925 | -0.00219 | -0.0079515 | 0.02 | 0.0093327 | 0.013023
|  |  | 1186 | 5.93 | -0.0022292 | -0.0079042 | 0.02 | 0.0093966 | 0.012899
|  |  | 1187 | 5.935 | -0.0022683 | -0.0078566 | 0.02 | 0.0094599 | 0.012775
|  |  | 1188 | 5.94 | -0.0023071 | -0.0078087 | 0.02 | 0.0095225 | 0.01265
|  |  | 1189 | 5.945 | -0.0023456 | -0.0077604 | 0.02 | 0.0095845 | 0.012525
|  |  | 1190 | 5.95 | -0.002384 | -0.0077119 | 0.02 | 0.0096459 | 0.0124
|  |  | 1191 | 5.955 | -0.002422 | -0.0076631 | 0.02 | 0.0097066 | 0.012275
|  |  | 1192 | 5.96 | -0.0024599 | -0.0076139 | 0.02 | 0.0097667 | 0.012148
|  |  | 1193 | 5.965 | -0.0024974 | -0.0075645 | 0.02 | 0.0098262 | 0.012022
|  |  | 1194 | 5.97 | -0.0025347 | -0.0075148 | 0.02 | 0.009885 | 0.011895
|  |  | 1195 | 5.975 | -0.0025718 | -0.0074648 | 0.02 | 0.0099432 | 0.011768
|  |  | 1196 | 5.98 | -0.0026086 | -0.0074145 | 0.02 | 0.010001 | 0.011641
|  |  | 1197 | 5.985 | -0.0026452 | -0.0073639 | 0.02 | 0.010058 | 0.011513
|  |  | 1198 | 5.99 | -0.0026815 | -0.0073131 | 0.02 | 0.010114 | 0.011385
|  |  | 1199 | 5.995 | -0.0027176 | -0.007262 | 0.02 | 0.01017 | 0.011256
|  |  | 1200 | 6 | -0.0027534 | -0.0072106 | 0.02 | 0.010225 | 0.011127
|  |  | 1201 | 6.005 | -0.0027889 | -0.0071589 | 0.02 | 0.010279 | 0.010998
|  |  | 1202 | 6.01 | -0.0028242 | -0.007107 | 0.02 | 0.010333 | 0.010869
|  |  | 1203 | 6.015 | -0.0028592 | -0.0070548 | 0.02 | 0.010386 | 0.010739
|  |  | 1204 | 6.02 | -0.0028939 | -0.0070023 | 0.02 | 0.010438 | 0.010609
|  |  | 1205 | 6.025 | -0.0029284 | -0.0069496 | 0.02 | 0.01049 | 0.010479
|  |  | 1206 | 6.03 | -0.0029626 | -0.0068967 | 0.02 | 0.010541 | 0.010348
|  |  | 1207 | 6.035 | -0.0029966 | -0.0068435 | 0.02 | 0.010591 | 0.010217
|  |  | 1208 | 6.04 | -0.0030303 | -0.00679 | 0.02 | 0.010641 | 0.010086
|  |  | 1209 | 6.045 | -0.0030637 | -0.0067363 | 0.02 | 0.01069 | 0.009955
|  |  | 1210 | 6.05 | -0.0030968 | -0.0066824 | 0.02 | 0.010739 | 0.0098234
|  |  | 1211 | 6.055 | -0.0031297 | -0.0066282 | 0.02 | 0.010787 | 0.0096916
|  |  | 1212 | 6.06 | -0.0031623 | -0.0065738 | 0.02 | 0.010834 | 0.0095595
|  |  | 1213 | 6.065 | -0.0031946 | -0.0065192 | 0.02 | 0.01088 | 0.0094273
|  |  | 1214 | 6.07 | -0.0032267 | -0.0064643 | 0.02 | 0.010926 | 0.0092948
|  |  | 1215 | 6.075 | -0.0032584 | -0.0064093 | 0.02 | 0.010971 | 0.0091621
|  |  | 1216 | 6.08 | -0.0032899 | -0.006354 | 0.02 | 0.011016 | 0.0090292
|  |  | 1217 | 6.085 | -0.0033211 | -0.0062985 | 0.02 | 0.011059 | 0.0088961
|  |  | 1218 | 6.09 | -0.0033521 | -0.0062427 | 0.02 | 0.011103 | 0.0087628
|  |  | 1219 | 6.095 | -0.0033827 | -0.0061868 | 0.02 | 0.011145 | 0.0086294
|  |  | 1220 | 6.1 | -0.0034131 | -0.0061307 | 0.02 | 0.011187 | 0.0084957
|  |  | 1221 | 6.105 | -0.0034432 | -0.0060743 | 0.02 | 0.011228 | 0.0083619
|  |  | 1222 | 6.11 | -0.003473 | -0.0060178 | 0.02 | 0.011268 | 0.008228
|  |  | 1223 | 6.115 | -0.0035025 | -0.005961 | 0.02 | 0.011308 | 0.0080939
|  |  | 1224 | 6.12 | -0.0035317 | -0.0059041 | 0.02 | 0.011347 | 0.0079596
|  |  | 1225 | 6.125 | -0.0035607 | -0.005847 | 0.02 | 0.011386 | 0.0078253
|  |  | 1226 | 6.13 | -0.0035893 | -0.0057897 | 0.02 | 0.011424 | 0.0076908
|  |  | 1227 | 6.135 | -0.0036177 | -0.0057322 | 0.02 | 0.011461 | 0.0075561
|  |  | 1228 | 6.14 | -0.0036458 | -0.0056745 | 0.02 | 0.011497 | 0.0074214
|  |  | 1229 | 6.145 | -0.0036736 | -0.0056167 | 0.02 | 0.011533 | 0.0072866
|  |  | 1230 | 6.15 | -0.0037011 | -0.0055587 | 0.02 | 0.011568 | 0.0071516
|  |  | 1231 | 6.155 | -0.0037283 | -0.0055005 | 0.02 | 0.011602 | 0.0070166
|  |  | 1232 | 6.16 | -0.0037552 | -0.0054422 | 0.02 | 0.011636 | 0.0068815
|  |  | 1233 | 6.165 | -0.0037819 | -0.0053836 | 0.02 | 0.011669 | 0.0067463
|  |  | 1234 | 6.17 | -0.0038082 | -0.005325 | 0.02 | 0.011702 | 0.006611
|  |  | 1235 | 6.175 | -0.0038342 | -0.0052662 | 0.02 | 0.011733 | 0.0064757
|  |  | 1236 | 6.18 | -0.00386 | -0.0052072 | 0.02 | 0.011764 | 0.0063403
|  |  | 1237 | 6.185 | -0.0038854 | -0.0051481 | 0.02 | 0.011795 | 0.0062049
|  |  | 1238 | 6.19 | -0.0039105 | -0.0050888 | 0.02 | 0.011824 | 0.0060694
|  |  | 1239 | 6.195 | -0.0039354 | -0.0050294 | 0.02 | 0.011853 | 0.0059339
|  |  | 1240 | 6.2 | -0.0039599 | -0.0049698 | 0.02 | 0.011882 | 0.0057984
|  |  | 1241 | 6.205 | -0.0039842 | -0.0049102 | 0.02 | 0.011909 | 0.0056628
|  |  | 1242 | 6.21 | -0.0040082 | -0.0048504 | 0.02 | 0.011936 | 0.0055272
|  |  | 1243 | 6.215 | -0.0040318 | -0.0047904 | 0.02 | 0.011962 | 0.0053917
|  |  | 1244 | 6.22 | -0.0040552 | -0.0047303 | 0.02 | 0.011988 | 0.0052561
|  |  | 1245 | 6.225 | -0.0040782 | -0.0046702 | 0.02 | 0.012013 | 0.0051205
|  |  | 1246 | 6.23 | -0.004101 | -0.0046099 | 0.02 | 0.012037 | 0.004985
|  |  | 1247 | 6.235 | -0.0041234 | -0.0045494 | 0.02 | 0.012061 | 0.0048495
|  |  | 1248 | 6.24 | -0.0041455 | -0.0044889 | 0.02 | 0.012084 | 0.004714
|  |  | 1249 | 6.245 | -0.0041674 | -0.0044283 | 0.02 | 0.012106 | 0.0045785
|  |  | 1250 | 6.25 | -0.0041889 | -0.0043675 | 0.02 | 0.012127 | 0.0044431
|  |  | 1251 | 6.255 | -0.0042101 | -0.0043067 | 0.02 | 0.012148 | 0.0043078
|  |  | 1252 | 6.26 | -0.0042311 | -0.0042457 | 0.02 | 0.012169 | 0.0041725
|  |  | 1253 | 6.265 | -0.0042517 | -0.0041847 | 0.02 | 0.012188 | 0.0040372
|  |  | 1254 | 6.27 | -0.004272 | -0.0041236 | 0.02 | 0.012207 | 0.0039021
|  |  | 1255 | 6.275 | -0.004292 | -0.0040624 | 0.02 | 0.012225 | 0.003767
|  |  | 1256 | 6.28 | -0.0043117 | -0.0040011 | 0.02 | 0.012242 | 0.003632
|  |  | 1257 | 6.285 | -0.0043311 | -0.0039397 | 0.02 | 0.012259 | 0.0034971
|  |  | 1258 | 6.29 | -0.0043502 | -0.0038782 | 0.02 | 0.012275 | 0.0033622
|  |  | 1259 | 6.295 | -0.0043689 | -0.0038167 | 0.02 | 0.012291 | 0.0032275
|  |  | 1260 | 6.3 | -0.0043874 | -0.0037551 | 0.02 | 0.012306 | 0.0030929
|  |  | 1261 | 6.305 | -0.0044056 | -0.0036935 | 0.02 | 0.01232 | 0.0029585
|  |  | 1262 | 6.31 | -0.0044234 | -0.0036317 | 0.02 | 0.012333 | 0.0028241
|  |  | 1263 | 6.315 | -0.004441 | -0.0035699 | 0.02 | 0.012346 | 0.0026899
|  |  | 1264 | 6.32 | -0.0044582 | -0.0035081 | 0.02 | 0.012358 | 0.0025558
|  |  | 1265 | 6.325 | -0.0044751 | -0.0034462 | 0.02 | 0.01237 | 0.0024219
|  |  | 1266 | 6.33 | -0.0044917 | -0.0033842 | 0.02 | 0.01238 | 0.0022881
|  |  | 1267 | 6.335 | -0.004508 | -0.0033222 | 0.02 | 0.01239 | 0.0021545
|  |  | 1268 | 6.34 | -0.004524 | -0.0032602 | 0.02 | 0.0124 | 0.0020211
|  |  | 1269 | 6.345 | -0.0045397 | -0.0031981 | 0.02 | 0.012409 | 0.0018878
|  |  | 1270 | 6.35 | -0.0045551 | -0.003136 | 0.02 | 0.012417 | 0.0017547
|  |  | 1271 | 6.355 | -0.0045701 | -0.0030738 | 0.02 | 0.012424 | 0.0016218
|  |  | 1272 | 6.36 | -0.0045849 | -0.0030116 | 0.02 | 0.012431 | 0.0014891
|  |  | 1273 | 6.365 | -0.0045993 | -0.0029494 | 0.02 | 0.012437 | 0.0013565
|  |  | 1274 | 6.37 | -0.0046134 | -0.0028872 | 0.02 | 0.012443 | 0.0012242
|  |  | 1275 | 6.375 | -0.0046272 | -0.0028249 | 0.02 | 0.012447 | 0.0010921
|  |  | 1276 | 6.38 | -0.0046407 | -0.0027627 | 0.02 | 0.012452 | 0.00096022
|  |  | 1277 | 6.385 | -0.0046539 | -0.0027004 | 0.02 | 0.012455 | 0.00082856
|  |  | 1278 | 6.39 | -0.0046668 | -0.0026381 | 0.02 | 0.012458 | 0.00069713
|  |  | 1279 | 6.395 | -0.0046794 | -0.0025758 | 0.02 | 0.01246 | 0.00056594
|  |  | 1280 | 6.4 | -0.0046916 | -0.0025134 | 0.02 | 0.012462 | 0.00043499
|  |  | 1281 | 6.405 | -0.0047036 | -0.0024511 | 0.02 | 0.012462 | 0.00030429
|  |  | 1282 | 6.41 | -0.0047152 | -0.0023888 | 0.02 | 0.012463 | 0.00017385
|  |  | 1283 | 6.415 | -0.0047265 | -0.0023265 | 0.02 | 0.012462 | 4.3672e-05
|  |  | 1284 | 6.42 | -0.0047375 | -0.0022642 | 0.02 | 0.012461 | -8.6239e-05
|  |  | 1285 | 6.425 | -0.0047482 | -0.0022019 | 0.02 | 0.012459 | -0.00021587
|  |  | 1286 | 6.43 | -0.0047586 | -0.0021397 | 0.02 | 0.012457 | -0.00034523
|  |  | 1287 | 6.435 | -0.0047687 | -0.0020774 | 0.02 | 0.012454 | -0.00047429
|  |  | 1288 | 6.44 | -0.0047785 | -0.0020152 | 0.02 | 0.01245 | -0.00060307
|  |  | 1289 | 6.445 | -0.0047879 | -0.001953 | 0.02 | 0.012446 | -0.00073154
|  |  | 1290 | 6.45 | -0.0047971 | -0.0018908 | 0.02 | 0.012441 | -0.00085971
|  |  | 1291 | 6.455 | -0.0048059 | -0.0018287 | 0.02 | 0.012436 | -0.00098756
|  |  | 1292 | 6.46 | -0.0048144 | -0.0017665 | 0.02 | 0.012429 | -0.0011151
|  |  | 1293 | 6.465 | -0.0048226 | -0.0017045 | 0.02 | 0.012423 | -0.0012423
|  |  | 1294 | 6.47 | -0.0048305 | -0.0016424 | 0.02 | 0.012415 | -0.0013692
|  |  | 1295 | 6.475 | -0.0048381 | -0.0015804 | 0.02 | 0.012407 | -0.0014957
|  |  | 1296 | 6.48 | -0.0048454 | -0.0015185 | 0.02 | 0.012398 | -0.001622
|  |  | 1297 | 6.485 | -0.0048524 | -0.0014566 | 0.02 | 0.012389 | -0.0017478
|  |  | 1298 | 6.49 | -0.0048591 | -0.0013948 | 0.02 | 0.012379 | -0.0018733
|  |  | 1299 | 6.495 | -0.0048654 | -0.001333 | 0.02 | 0.012368 | -0.0019985
|  |  | 1300 | 6.5 | -0.0048715 | -0.0012713 | 0.02 | 0.012357 | -0.0021232
|  |  | 1301 | 6.505 | -0.0048772 | -0.0012096 | 0.02 | 0.012345 | -0.0022477
|  |  | 1302 | 6.51 | -0.0048826 | -0.001148 | 0.02 | 0.012333 | -0.0023717
|  |  | 1303 | 6.515 | -0.0048878 | -0.0010865 | 0.02 | 0.01232 | -0.0024954
|  |  | 1304 | 6.52 | -0.0048926 | -0.001025 | 0.02 | 0.012306 | -0.0026186
|  |  | 1305 | 6.525 | -0.0048971 | -0.00096362 | 0.02 | 0.012292 | -0.0027415
|  |  | 1306 | 6.53 | -0.0049013 | -0.00090232 | 0.02 | 0.012277 | -0.002864
|  |  | 1307 | 6.535 | -0.0049052 | -0.00084109 | 0.02 | 0.012261 | -0.002986
|  |  | 1308 | 6.54 | -0.0049088 | -0.00077995 | 0.02 | 0.012245 | -0.0031077
|  |  | 1309 | 6.545 | -0.0049121 | -0.0007189 | 0.02 | 0.012228 | -0.0032289
|  |  | 1310 | 6.55 | -0.0049151 | -0.00065793 | 0.02 | 0.012211 | -0.0033498
|  |  | 1311 | 6.555 | -0.0049177 | -0.00059706 | 0.02 | 0.012193 | -0.0034702
|  |  | 1312 | 6.56 | -0.0049201 | -0.00053629 | 0.02 | 0.012174 | -0.0035901
|  |  | 1313 | 6.565 | -0.0049222 | -0.00047561 | 0.02 | 0.012155 | -0.0037097
|  |  | 1314 | 6.57 | -0.004924 | -0.00041503 | 0.02 | 0.012135 | -0.0038287
|  |  | 1315 | 6.575 | -0.0049254 | -0.00035456 | 0.02 | 0.012115 | -0.0039474
|  |  | 1316 | 6.58 | -0.0049266 | -0.0002942 | 0.02 | 0.012094 | -0.0040656
|  |  | 1317 | 6.585 | -0.0049275 | -0.00023395 | 0.02 | 0.012073 | -0.0041833
|  |  | 1318 | 6.59 | -0.004928 | -0.00017381 | 0.04 | 0.012051 | -0.0043006
|  |  | 1319 | 6.595 | -0.0049283 | -0.00011378 | 0.04 | 0.012028 | -0.0044174
|  |  | 1320 | 6.6 | -0.0049283 | -5.3879e-05 | 0.04 | 0.012005 | -0.0045337
|  |  | 1321 | 6.605 | -0.004928 | 5.903e-06 | 0.04 | 0.011981 | -0.0046495
|  |  | 1322 | 6.61 | -0.0049276 | 4.8894e-05 | 0.04 | 0.011956 | -0.0047649
|  |  | 1323 | 6.615 | -0.0049269 | 9.1792e-05 | 0.04 | 0.0085981 | -0.0048798
|  |  | 1324 | 6.62 | -0.004926 | 0.0001346 | 0.04 | 0.0085797 | -0.67166
|  |  | 1325 | 6.625 | -0.0049249 | 0.0001773 | 0.04 | 0.0085609 | -0.0036844
|  |  | 1326 | 6.63 | -0.0049236 | 0.00021991 | 0.02 | 0.0085416 | -0.0037661
|  |  | 1327 | 6.635 | -0.0049221 | 0.00026242 | 0.02 | 0.008522 | -0.0038474
|  |  | 1328 | 6.64 | -0.0049204 | 0.00030483 | 0.02 | 0.008502 | -0.0039284
|  |  | 1329 | 6.645 | -0.0049184 | 0.00034714 | 0.02 | 0.0084815 | -0.004009
|  |  | 1330 | 6.65 | -0.0049162 | 0.00038933 | 0.02 | 0.0084607 | -0.0040892
|  |  | 1331 | 6.655 | -0.0049139 | 0.00043142 | 0.02 | 0.0084394 | -0.004169
|  |  | 1332 | 6.66 | -0.0049113 | 0.0004734 | 0.02 | 0.0084178 | -0.0042485
|  |  | 1333 | 6.665 | -0.0049085 | 0.00051527 | 0.02 | 0.0083958 | -0.0043275
|  |  | 1334 | 6.67 | -0.0049055 | 0.00055702 | 0.02 | 0.0083733 | -0.0044062
|  |  | 1335 | 6.675 | -0.0049023 | 0.00059866 | 0.02 | 0.0083505 | -0.0044845
|  |  | 1336 | 6.68 | -0.0048989 | 0.00064018 | 0.02 | 0.0083273 | -0.0045624
|  |  | 1337 | 6.685 | -0.0048953 | 0.00068157 | 0.02 | 0.0083037 | -0.0046398
|  |  | 1338 | 6.69 | -0.0048915 | 0.00072285 | 0.02 | 0.0082798 | -0.0047169
|  |  | 1339 | 6.695 | -0.0048875 | 0.000764 | 0.02 | 0.0082554 | -0.0047936
|  |  | 1340 | 6.7 | -0.0048832 | 0.00080503 | 0.02 | 0.0082307 | -0.0048698
|  |  | 1341 | 6.705 | -0.0048788 | 0.00084593 | 0.02 | 0.0082056 | -0.0049457
|  |  | 1342 | 6.71 | -0.0048742 | 0.0008867 | 0.02 | 0.0081801 | -0.0050211
|  |  | 1343 | 6.715 | -0.0048693 | 0.00092734 | 0.02 | 0.0081543 | -0.0050961
|  |  | 1344 | 6.72 | -0.0048643 | 0.00096785 | 0.02 | 0.008128 | -0.0051707
|  |  | 1345 | 6.725 | -0.004859 | 0.0010082 | 0.02 | 0.0081014 | -0.0052449
|  |  | 1346 | 6.73 | -0.0048536 | 0.0010485 | 0.02 | 0.0080745 | -0.0053186
|  |  | 1347 | 6.735 | -0.0048479 | 0.0010886 | 0.02 | 0.0080472 | -0.005392
|  |  | 1348 | 6.74 | -0.0048421 | 0.0011285 | 0.02 | 0.0080195 | -0.0054648
|  |  | 1349 | 6.745 | -0.0048361 | 0.0011683 | 0.02 | 0.0079914 | -0.0055373
|  |  | 1350 | 6.75 | -0.0048298 | 0.001208 | 0.02 | 0.007963 | -0.0056093
|  |  | 1351 | 6.755 | -0.0048234 | 0.0012475 | 0.02 | 0.0079343 | -0.0056808
|  |  | 1352 | 6.76 | -0.0048168 | 0.0012869 | 0.02 | 0.0079051 | -0.0057519
|  |  | 1353 | 6.765 | -0.0048099 | 0.0013261 | 0.02 | 0.0078757 | -0.0058226
|  |  | 1354 | 6.77 | -0.0048029 | 0.0013652 | 0.02 | 0.0078459 | -0.0058928
|  |  | 1355 | 6.775 | -0.0047957 | 0.0014041 | 0.02 | 0.0078157 | -0.0059626
|  |  | 1356 | 6.78 | -0.0047883 | 0.0014429 | 0.02 | 0.0077852 | -0.0060319
|  |  | 1357 | 6.785 | -0.0047807 | 0.0014815 | 0.02 | 0.0077544 | -0.0061007
|  |  | 1358 | 6.79 | -0.0047729 | 0.00152 | 0.02 | 0.0077232 | -0.0061691
|  |  | 1359 | 6.795 | -0.0047649 | 0.0015583 | 0.02 | 0.0076916 | -0.006237
|  |  | 1360 | 6.8 | -0.0047568 | 0.0015964 | 0.02 | 0.0076598 | -0.0063045
|  |  | 1361 | 6.805 | -0.0047484 | 0.0016344 | 0.02 | 0.0076276 | -0.0063715
|  |  | 1362 | 6.81 | -0.0047398 | 0.0016722 | 0.02 | 0.0075951 | -0.006438
|  |  | 1363 | 6.815 | -0.0047311 | 0.0017099 | 0.02 | 0.0075622 | -0.006504
|  |  | 1364 | 6.82 | -0.0047222 | 0.0017473 | 0.02 | 0.0075291 | -0.0065696
|  |  | 1365 | 6.825 | -0.0047131 | 0.0017846 | 0.02 | 0.0074956 | -0.0066347
|  |  | 1366 | 6.83 | -0.0047038 | 0.0018218 | 0.02 | 0.0074617 | -0.0066993
|  |  | 1367 | 6.835 | -0.0046943 | 0.0018587 | 0.02 | 0.0074276 | -0.0067634
|  |  | 1368 | 6.84 | -0.0046846 | 0.0018955 | 0.02 | 0.0073932 | -0.0068271
|  |  | 1369 | 6.845 | -0.0046748 | 0.0019322 | 0.02 | 0.0073584 | -0.0068902
|  |  | 1370 | 6.85 | -0.0046648 | 0.0019686 | 0.02 | 0.0073233 | -0.0069529
|  |  | 1371 | 6.855 | -0.0046546 | 0.0020049 | 0.02 | 0.0072879 | -0.007015
|  |  | 1372 | 6.86 | -0.0046442 | 0.0020409 | 0.02 | 0.0072522 | -0.0070767
|  |  | 1373 | 6.865 | -0.0046336 | 0.0020768 | 0.02 | 0.0072163 | -0.0071379
|  |  | 1374 | 6.87 | -0.0046229 | 0.0021126 | 0.02 | 0.00718 | -0.0071985
|  |  | 1375 | 6.875 | -0.004612 | 0.0021481 | 0.02 | 0.0071434 | -0.0072587
|  |  | 1376 | 6.88 | -0.0046009 | 0.0021834 | 0.02 | 0.0071065 | -0.0073184
|  |  | 1377 | 6.885 | -0.0045896 | 0.0022186 | 0.02 | 0.0070693 | -0.0073776
|  |  | 1378 | 6.89 | -0.0045782 | 0.0022536 | 0.02 | 0.0070318 | -0.0074362
|  |  | 1379 | 6.895 | -0.0045665 | 0.0022883 | 0.02 | 0.0069941 | -0.0074944
|  |  | 1380 | 6.9 | -0.0045548 | 0.0023229 | 0.02 | 0.006956 | -0.007552
|  |  | 1381 | 6.905 | -0.0045428 | 0.0023573 | 0.02 | 0.0069177 | -0.0076091
|  |  | 1382 | 6.91 | -0.0045307 | 0.0023915 | 0.02 | 0.0068791 | -0.0076657
|  |  | 1383 | 6.915 | -0.0045184 | 0.0024255 | 0.02 | 0.0068402 | -0.0077218
|  |  | 1384 | 6.92 | -0.0045059 | 0.0024593 | 0.02 | 0.006801 | -0.0077774
|  |  | 1385 | 6.925 | -0.0044933 | 0.0024929 | 0.02 | 0.0067616 | -0.0078324
|  |  | 1386 | 6.93 | -0.0044805 | 0.0025264 | 0.02 | 0.0067219 | -0.007887
|  |  | 1387 | 6.935 | -0.0044675 | 0.0025596 | 0.02 | 0.0066819 | -0.007941
|  |  | 1388 | 6.94 | -0.0044544 | 0.0025926 | 0.02 | 0.0066417 | -0.0079944
|  |  | 1389 | 6.945 | -0.0044411 | 0.0026254 | 0.02 | 0.0066012 | -0.0080474
|  |  | 1390 | 6.95 | -0.0044277 | 0.002658 | 0.02 | 0.0065604 | -0.0080998
|  |  | 1391 | 6.955 | -0.004414 | 0.0026904 | 0.02 | 0.0065194 | -0.0081517
|  |  | 1392 | 6.96 | -0.0044003 | 0.0027225 | 0.02 | 0.0064781 | -0.008203
|  |  | 1393 | 6.965 | -0.0043863 | 0.0027545 | 0.02 | 0.0064366 | -0.0082539
|  |  | 1394 | 6.97 | -0.0043722 | 0.0027863 | 0.02 | 0.0063949 | -0.0083041
|  |  | 1395 | 6.975 | -0.004358 | 0.0028178 | 0.02 | 0.0063528 | -0.0083539
|  |  | 1396 | 6.98 | -0.0043436 | 0.0028492 | 0.02 | 0.0063106 | -0.0084031
|  |  | 1397 | 6.985 | -0.004329 | 0.0028803 | 0.02 | 0.0062681 | -0.0084518
|  |  | 1398 | 6.99 | -0.0043143 | 0.0029112 | 0.02 | 0.0062253 | -0.0084999
|  |  | 1399 | 6.995 | -0.0042995 | 0.0029419 | 0.02 | 0.0061824 | -0.0085475
|  |  | 1400 | 7 | -0.0042845 | 0.0029724 | 0.02 | 0.0061392 | -0.0085945
|  |  | 1401 | 7.005 | -0.0042693 | 0.0030026 | 0.02 | 0.0060957 | -0.008641
|  |  | 1402 | 7.01 | -0.004254 | 0.0030327 | 0.02 | 0.0060521 | -0.008687
|  |  | 1403 | 7.015 | -0.0042385 | 0.0030625 | 0.02 | 0.0060082 | -0.0087324
|  |  | 1404 | 7.02 | -0.0042229 | 0.0030921 | 0.02 | 0.0059641 | -0.0087772
|  |  | 1405 | 7.025 | -0.0042072 | 0.0031215 | 0.02 | 0.0059197 | -0.0088215
|  |  | 1406 | 7.03 | -0.0041913 | 0.0031506 | 0.02 | 0.0058752 | -0.0088653
|  |  | 1407 | 7.035 | -0.0041752 | 0.0031796 | 0.02 | 0.0058305 | -0.0089085
|  |  | 1408 | 7.04 | -0.004159 | 0.0032083 | 0.02 | 0.0057855 | -0.0089511
|  |  | 1409 | 7.045 | -0.0041427 | 0.0032367 | 0.02 | 0.0057403 | -0.0089932
|  |  | 1410 | 7.05 | -0.0041262 | 0.003265 | 0.02 | 0.0056949 | -0.0090347
|  |  | 1411 | 7.055 | -0.0041096 | 0.003293 | 0.02 | 0.0056494 | -0.0090757
|  |  | 1412 | 7.06 | -0.0040929 | 0.0033208 | 0.02 | 0.0056036 | -0.0091161
|  |  | 1413 | 7.065 | -0.004076 | 0.0033484 | 0.02 | 0.0055576 | -0.009156
|  |  | 1414 | 7.07 | -0.004059 | 0.0033757 | 0.02 | 0.0055114 | -0.0091953
|  |  | 1415 | 7.075 | -0.0040419 | 0.0034028 | 0.02 | 0.0054651 | -0.009234
|  |  | 1416 | 7.08 | -0.0040246 | 0.0034296 | 0.02 | 0.0054185 | -0.0092722
|  |  | 1417 | 7.085 | -0.0040072 | 0.0034563 | 0.02 | 0.0053718 | -0.0093098
|  |  | 1418 | 7.09 | -0.0039896 | 0.0034826 | 0.02 | 0.0053249 | -0.0093468
|  |  | 1419 | 7.095 | -0.0039719 | 0.0035088 | 0.02 | 0.0052778 | -0.0093833
|  |  | 1420 | 7.1 | -0.0039541 | 0.0035347 | 0.02 | 0.0052305 | -0.0094192
|  |  | 1421 | 7.105 | -0.0039362 | 0.0035604 | 0.02 | 0.0051831 | -0.0094546
|  |  | 1422 | 7.11 | -0.0039182 | 0.0035858 | 0.02 | 0.0051354 | -0.0094894
|  |  | 1423 | 7.115 | -0.0039 | 0.003611 | 0.02 | 0.0050876 | -0.0095236
|  |  | 1424 | 7.12 | -0.0038817 | 0.003636 | 0.02 | 0.0050397 | -0.0095572
|  |  | 1425 | 7.125 | -0.0038633 | 0.0036607 | 0.02 | 0.0049916 | -0.0095903
|  |  | 1426 | 7.13 | -0.0038447 | 0.0036852 | 0.02 | 0.0049433 | -0.0096228
|  |  | 1427 | 7.135 | -0.003826 | 0.0037094 | 0.02 | 0.0048949 | -0.0096548
|  |  | 1428 | 7.14 | -0.0038073 | 0.0037334 | 0.02 | 0.0048463 | -0.0096862
|  |  | 1429 | 7.145 | -0.0037884 | 0.0037571 | 0.02 | 0.0047976 | -0.009717
|  |  | 1430 | 7.15 | -0.0037693 | 0.0037806 | 0.02 | 0.0047487 | -0.0097472
|  |  | 1431 | 7.155 | -0.0037502 | 0.0038039 | 0.02 | 0.0046996 | -0.0097769
|  |  | 1432 | 7.16 | -0.0037309 | 0.0038269 | 0.02 | 0.0046505 | -0.009806
|  |  | 1433 | 7.165 | -0.0037116 | 0.0038496 | 0.02 | 0.0046012 | -0.0098345
|  |  | 1434 | 7.17 | -0.0036921 | 0.0038722 | 0.02 | 0.0045517 | -0.0098625
|  |  | 1435 | 7.175 | -0.0036725 | 0.0038944 | 0.02 | 0.0045021 | -0.0098898
|  |  | 1436 | 7.18 | -0.0036528 | 0.0039164 | 0.02 | 0.0044524 | -0.0099166
|  |  | 1437 | 7.185 | -0.003633 | 0.0039382 | 0.02 | 0.0044026 | -0.0099429
|  |  | 1438 | 7.19 | -0.0036131 | 0.0039597 | 0.02 | 0.0043526 | -0.0099685
|  |  | 1439 | 7.195 | -0.0035931 | 0.003981 | 0.02 | 0.0043025 | -0.0099936
|  |  | 1440 | 7.2 | -0.003573 | 0.004002 | 0.02 | 0.0042523 | -0.010018
|  |  | 1441 | 7.205 | -0.0035528 | 0.0040227 | 0.02 | 0.004202 | -0.010042
|  |  | 1442 | 7.21 | -0.0035325 | 0.0040432 | 0.02 | 0.0041515 | -0.010065
|  |  | 1443 | 7.215 | -0.0035121 | 0.0040635 | 0.02 | 0.004101 | -0.010088
|  |  | 1444 | 7.22 | -0.0034915 | 0.0040835 | 0.02 | 0.0040503 | -0.010111
|  |  | 1445 | 7.225 | -0.0034709 | 0.0041032 | 0.02 | 0.0039995 | -0.010132
|  |  | 1446 | 7.23 | -0.0034502 | 0.0041227 | 0.02 | 0.0039487 | -0.010153
|  |  | 1447 | 7.235 | -0.0034294 | 0.004142 | 0.02 | 0.0038977 | -0.010174
|  |  | 1448 | 7.24 | -0.0034085 | 0.0041609 | 0.02 | 0.0038466 | -0.010194
|  |  | 1449 | 7.245 | -0.0033875 | 0.0041797 | 0.02 | 0.0037955 | -0.010213
|  |  | 1450 | 7.25 | -0.0033665 | 0.0041981 | 0.02 | 0.0037442 | -0.010232
|  |  | 1451 | 7.255 | -0.0033453 | 0.0042163 | 0.02 | 0.0036929 | -0.01025
|  |  | 1452 | 7.26 | -0.003324 | 0.0042343 | 0.02 | 0.0036415 | -0.010268
|  |  | 1453 | 7.265 | -0.0033027 | 0.004252 | 0.02 | 0.00359 | -0.010285
|  |  | 1454 | 7.27 | -0.0032812 | 0.0042694 | 0.02 | 0.0035384 | -0.010301
|  |  | 1455 | 7.275 | -0.0032597 | 0.0042866 | 0.02 | 0.0034867 | -0.010317
|  |  | 1456 | 7.28 | -0.0032381 | 0.0043035 | 0.02 | 0.003435 | -0.010333
|  |  | 1457 | 7.285 | -0.0032164 | 0.0043202 | 0.02 | 0.0033832 | -0.010347
|  |  | 1458 | 7.29 | -0.0031947 | 0.0043365 | 0.02 | 0.0033313 | -0.010362
|  |  | 1459 | 7.295 | -0.0031728 | 0.0043527 | 0.02 | 0.0032794 | -0.010375
|  |  | 1460 | 7.3 | -0.0031509 | 0.0043686 | 0.02 | 0.0032274 | -0.010388
|  |  | 1461 | 7.305 | -0.0031289 | 0.0043842 | 0.02 | 0.0031753 | -0.010401
|  |  | 1462 | 7.31 | -0.0031068 | 0.0043995 | 0.02 | 0.0031232 | -0.010413
|  |  | 1463 | 7.315 | -0.0030847 | 0.0044146 | 0.02 | 0.003071 | -0.010424
|  |  | 1464 | 7.32 | -0.0030625 | 0.0044295 | 0.02 | 0.0030188 | -0.010435
|  |  | 1465 | 7.325 | -0.0030402 | 0.004444 | 0.02 | 0.0029665 | -0.010445
|  |  | 1466 | 7.33 | -0.0030178 | 0.0044583 | 0.02 | 0.0029142 | -0.010455
|  |  | 1467 | 7.335 | -0.0029954 | 0.0044724 | 0.02 | 0.0028618 | -0.010464
|  |  | 1468 | 7.34 | -0.0029729 | 0.0044862 | 0.02 | 0.0028094 | -0.010473
|  |  | 1469 | 7.345 | -0.0029503 | 0.0044997 | 0.02 | 0.002757 | -0.010481
|  |  | 1470 | 7.35 | -0.0029277 | 0.004513 | 0.02 | 0.0027045 | -0.010488
|  |  | 1471 | 7.355 | -0.002905 | 0.0045259 | 0.02 | 0.002652 | -0.010495
|  |  | 1472 | 7.36 | -0.0028822 | 0.0045387 | 0.02 | 0.0025994 | -0.010501
|  |  | 1473 | 7.365 | -0.0028594 | 0.0045512 | 0.02 | 0.0025469 | -0.010507
|  |  | 1474 | 7.37 | -0.0028366 | 0.0045634 | 0.02 | 0.0024943 | -0.010512
|  |  | 1475 | 7.375 | -0.0028136 | 0.0045753 | 0.02 | 0.0024417 | -0.010517
|  |  | 1476 | 7.38 | -0.0027906 | 0.004587 | 0.02 | 0.0023891 | -0.010521
|  |  | 1477 | 7.385 | -0.0027676 | 0.0045984 | 0.02 | 0.0023364 | -0.010524
|  |  | 1478 | 7.39 | -0.0027445 | 0.0046096 | 0.02 | 0.0022838 | -0.010527
|  |  | 1479 | 7.395 | -0.0027213 | 0.0046205 | 0.02 | 0.0022311 | -0.01053
|  |  | 1480 | 7.4 | -0.0026981 | 0.0046311 | 0.02 | 0.0021785 | -0.010532
|  |  | 1481 | 7.405 | -0.0026749 | 0.0046415 | 0.02 | 0.0021258 | -0.010533
|  |  | 1482 | 7.41 | -0.0026515 | 0.0046516 | 0.02 | 0.0020731 | -0.010534
|  |  | 1483 | 7.415 | -0.0026282 | 0.0046614 | 0.02 | 0.0020205 | -0.010534
|  |  | 1484 | 7.42 | -0.0026048 | 0.004671 | 0.02 | 0.0019678 | -0.010533
|  |  | 1485 | 7.425 | -0.0025813 | 0.0046803 | 0.02 | 0.0019151 | -0.010533
|  |  | 1486 | 7.43 | -0.0025579 | 0.0046893 | 0.02 | 0.0018625 | -0.010531
|  |  | 1487 | 7.435 | -0.0025343 | 0.0046981 | 0.02 | 0.0018099 | -0.010529
|  |  | 1488 | 7.44 | -0.0025107 | 0.0047066 | 0.02 | 0.0017572 | -0.010527
|  |  | 1489 | 7.445 | -0.0024871 | 0.0047149 | 0.02 | 0.0017046 | -0.010524
|  |  | 1490 | 7.45 | -0.0024635 | 0.0047229 | 0.02 | 0.0016521 | -0.01052
|  |  | 1491 | 7.455 | -0.0024398 | 0.0047306 | 0.02 | 0.0015995 | -0.010516
|  |  | 1492 | 7.46 | -0.0024161 | 0.0047381 | 0.02 | 0.001547 | -0.010511
|  |  | 1493 | 7.465 | -0.0023923 | 0.0047453 | 0.02 | 0.0014945 | -0.010506
|  |  | 1494 | 7.47 | -0.0023685 | 0.0047523 | 0.02 | 0.001442 | -0.0105
|  |  | 1495 | 7.475 | -0.0023447 | 0.004759 | 0.02 | 0.0013896 | -0.010494
|  |  | 1496 | 7.48 | -0.0023208 | 0.0047654 | 0.02 | 0.0013372 | -0.010487
|  |  | 1497 | 7.485 | -0.0022969 | 0.0047715 | 0.02 | 0.0012848 | -0.01048
|  |  | 1498 | 7.49 | -0.002273 | 0.0047774 | 0.02 | 0.0012325 | -0.010472
|  |  | 1499 | 7.495 | -0.0022491 | 0.0047831 | 0.02 | 0.0011802 | -0.010463
|  |  | 1500 | 7.5 | -0.0022251 | 0.0047885 | 0.02 | 0.001128 | -0.010454
|  |  | 1501 | 7.505 | -0.0022011 | 0.0047936 | 0.02 | 0.0010758 | -0.010445
|  |  | 1502 | 7.51 | -0.0021771 | 0.0047984 | 0.02 | 0.0010237 | -0.010435
|  |  | 1503 | 7.515 | -0.0021531 | 0.004803 | 0.02 | 0.00097165 | -0.010424
|  |  | 1504 | 7.52 | -0.002129 | 0.0048074 | 0.02 | 0.00091965 | -0.010413
|  |  | 1505 | 7.525 | -0.0021049 | 0.0048115 | 0.02 | 0.0008677 | -0.010402
|  |  | 1506 | 7.53 | -0.0020808 | 0.0048153 | 0.02 | 0.00081581 | -0.01039
|  |  | 1507 | 7.535 | -0.0020567 | 0.0048188 | 0.02 | 0.00076399 | -0.010377
|  |  | 1508 | 7.54 | -0.0020326 | 0.0048221 | 0.02 | 0.00071224 | -0.010364
|  |  | 1509 | 7.545 | -0.0020085 | 0.0048252 | 0.02 | 0.00066056 | -0.01035
|  |  | 1510 | 7.55 | -0.0019843 | 0.004828 | 0.02 | 0.00060896 | -0.010336
|  |  | 1511 | 7.555 | -0.0019601 | 0.0048305 | 0.02 | 0.00055743 | -0.010321
|  |  | 1512 | 7.56 | -0.001936 | 0.0048328 | 0.02 | 0.00050597 | -0.010306
|  |  | 1513 | 7.565 | -0.0019118 | 0.0048348 | 0.02 | 0.0004546 | -0.010291
|  |  | 1514 | 7.57 | -0.0018876 | 0.0048365 | 0.02 | 0.00040331 | -0.010274
|  |  | 1515 | 7.575 | -0.0018634 | 0.0048381 | 0.02 | 0.00035211 | -0.010258
|  |  | 1516 | 7.58 | -0.0018392 | 0.0048393 | 0.02 | 0.000301 | -0.010241
|  |  | 1517 | 7.585 | -0.001815 | 0.0048403 | 0.02 | 0.00024997 | -0.010223
|  |  | 1518 | 7.59 | -0.0017908 | 0.004841 | 0.02 | 0.00019904 | -0.010205
|  |  | 1519 | 7.595 | -0.0017666 | 0.0048415 | 0.02 | 0.00014821 | -0.010186
|  |  | 1520 | 7.6 | -0.0017424 | 0.0048418 | 0.02 | 9.7472e-05 | -0.010167
|  |  | 1521 | 7.605 | -0.0017182 | 0.0048417 | 0.02 | 4.6836e-05 | -0.010147
|  |  | 1522 | 7.61 | -0.001694 | 0.0048415 | 0.02 | -3.6962e-06 | -0.010127
|  |  | 1523 | 7.615 | -0.0016698 | 0.0048409 | 0.02 | -5.4123e-05 | -0.010107
|  |  | 1524 | 7.62 | -0.0016456 | 0.0048402 | 0.02 | -0.00010444 | -0.010085
|  |  | 1525 | 7.625 | -0.0016214 | 0.0048392 | 0.02 | -0.00015465 | -0.010064
|  |  | 1526 | 7.63 | -0.0015972 | 0.0048379 | 0.02 | -0.00020475 | -0.010042
|  |  | 1527 | 7.635 | -0.001573 | 0.0048364 | 0.02 | -0.00025473 | -0.010019
|  |  | 1528 | 7.64 | -0.0015489 | 0.0048346 | 0.02 | -0.00030459 | -0.0099963
|  |  | 1529 | 7.645 | -0.0015247 | 0.0048326 | 0.02 | -0.00035434 | -0.0099728
|  |  | 1530 | 7.65 | -0.0015006 | 0.0048303 | 0.02 | -0.00040396 | -0.0099488
|  |  | 1531 | 7.655 | -0.0014764 | 0.0048278 | 0.02 | -0.00045346 | -0.0099244
|  |  | 1532 | 7.66 | -0.0014523 | 0.004825 | 0.02 | -0.00050283 | -0.0098995
|  |  | 1533 | 7.665 | -0.0014282 | 0.004822 | 0.02 | -0.00055207 | -0.0098742
|  |  | 1534 | 7.67 | -0.0014042 | 0.0048188 | 0.02 | -0.00060118 | -0.0098484
|  |  | 1535 | 7.675 | -0.0013801 | 0.0048153 | 0.02 | -0.00065016 | -0.0098221
|  |  | 1536 | 7.68 | -0.0013561 | 0.0048115 | 0.02 | -0.000699 | -0.0097954
|  |  | 1537 | 7.685 | -0.001332 | 0.0048075 | 0.02 | -0.0007477 | -0.0097682
|  |  | 1538 | 7.69 | -0.0013081 | 0.0048033 | 0.02 | -0.00079626 | -0.0097406
|  |  | 1539 | 7.695 | -0.0012841 | 0.0047989 | 0.02 | -0.00084468 | -0.0097125
|  |  | 1540 | 7.7 | -0.0012601 | 0.0047942 | 0.02 | -0.00089296 | -0.009684
|  |  | 1541 | 7.705 | -0.0012362 | 0.0047892 | 0.02 | -0.00094109 | -0.009655
|  |  | 1542 | 7.71 | -0.0012123 | 0.004784 | 0.02 | -0.00098906 | -0.0096256
|  |  | 1543 | 7.715 | -0.0011885 | 0.0047786 | 0.02 | -0.0010369 | -0.0095957
|  |  | 1544 | 7.72 | -0.0011646 | 0.0047729 | 0.02 | -0.0010846 | -0.0095654
|  |  | 1545 | 7.725 | -0.0011408 | 0.004767 | 0.02 | -0.0011321 | -0.0095347
|  |  | 1546 | 7.73 | -0.001117 | 0.0047609 | 0.02 | -0.0011794 | -0.0095035
|  |  | 1547 | 7.735 | -0.0010933 | 0.0047545 | 0.02 | -0.0012266 | -0.0094719
|  |  | 1548 | 7.74 | -0.0010696 | 0.0047479 | 0.02 | -0.0012737 | -0.0094399
|  |  | 1549 | 7.745 | -0.0010459 | 0.0047411 | 0.02 | -0.0013206 | -0.0094075
|  |  | 1550 | 7.75 | -0.0010223 | 0.004734 | 0.02 | -0.0013673 | -0.0093746
|  |  | 1551 | 7.755 | -0.0009987 | 0.0047267 | 0.02 | -0.0014138 | -0.0093413
|  |  | 1552 | 7.76 | -0.00097514 | 0.0047192 | 0.02 | -0.0014602 | -0.0093076
|  |  | 1553 | 7.765 | -0.00095162 | 0.0047114 | 0.02 | -0.0015064 | -0.0092735
|  |  | 1554 | 7.77 | -0.00092815 | 0.0047035 | 0.02 | -0.0015524 | -0.009239
|  |  | 1555 | 7.775 | -0.00090471 | 0.0046952 | 0.02 | -0.0015982 | -0.009204
|  |  | 1556 | 7.78 | -0.00088132 | 0.0046868 | 0.02 | -0.0016439 | -0.0091687
|  |  | 1557 | 7.785 | -0.00085798 | 0.0046781 | 0.02 | -0.0016894 | -0.0091329
|  |  | 1558 | 7.79 | -0.00083468 | 0.0046692 | 0.02 | -0.0017347 | -0.0090968
|  |  | 1559 | 7.795 | -0.00081142 | 0.0046601 | 0.02 | -0.0017798 | -0.0090602
|  |  | 1560 | 7.8 | -0.00078822 | 0.0046507 | 0.02 | -0.0018247 | -0.0090233
|  |  | 1561 | 7.805 | -0.00076506 | 0.0046412 | 0.02 | -0.0018695 | -0.0089859
|  |  | 1562 | 7.81 | -0.00074195 | 0.0046314 | 0.02 | -0.001914 | -0.0089482
|  |  | 1563 | 7.815 | -0.0007189 | 0.0046214 | 0.02 | -0.0019584 | -0.0089101
|  |  | 1564 | 7.82 | -0.0006959 | 0.0046111 | 0.02 | -0.0020025 | -0.0088716
|  |  | 1565 | 7.825 | -0.00067294 | 0.0046007 | 0.02 | -0.0020465 | -0.0088327
|  |  | 1566 | 7.83 | -0.00065005 | 0.00459 | 0.02 | -0.0020903 | -0.0087935
|  |  | 1567 | 7.835 | -0.00062721 | 0.0045791 | 0.02 | -0.0021338 | -0.0087538
|  |  | 1568 | 7.84 | -0.00060443 | 0.004568 | 0.02 | -0.0021772 | -0.0087138
|  |  | 1569 | 7.845 | -0.0005817 | 0.0045567 | 0.02 | -0.0022204 | -0.0086734
|  |  | 1570 | 7.85 | -0.00055903 | 0.0045452 | 0.02 | -0.0022633 | -0.0086327
|  |  | 1571 | 7.855 | -0.00053643 | 0.0045334 | 0.02 | -0.0023061 | -0.0085916
|  |  | 1572 | 7.86 | -0.00051388 | 0.0045215 | 0.02 | -0.0023486 | -0.0085501
|  |  | 1573 | 7.865 | -0.00049139 | 0.0045093 | 0.02 | -0.0023909 | -0.0085083
|  |  | 1574 | 7.87 | -0.00046897 | 0.0044969 | 0.02 | -0.0024331 | -0.0084661
|  |  | 1575 | 7.875 | -0.00044661 | 0.0044844 | 0.02 | -0.002475 | -0.0084235
|  |  | 1576 | 7.88 | -0.00042432 | 0.0044716 | 0.02 | -0.0025167 | -0.0083806
|  |  | 1577 | 7.885 | -0.00040209 | 0.0044586 | 0.02 | -0.0025581 | -0.0083374
|  |  | 1578 | 7.89 | -0.00037993 | 0.0044454 | 0.02 | -0.0025994 | -0.0082938
|  |  | 1579 | 7.895 | -0.00035784 | 0.004432 | 0.02 | -0.0026404 | -0.0082499
|  |  | 1580 | 7.9 | -0.00033582 | 0.0044184 | 0.02 | -0.0026812 | -0.0082056
|  |  | 1581 | 7.905 | -0.00031387 | 0.0044045 | 0.02 | -0.0027218 | -0.008161
|  |  | 1582 | 7.91 | -0.00029199 | 0.0043905 | 0.02 | -0.0027621 | -0.0081161
|  |  | 1583 | 7.915 | -0.00027018 | 0.0043763 | 0.02 | -0.0028023 | -0.0080708
|  |  | 1584 | 7.92 | -0.00024844 | 0.0043619 | 0.02 | -0.0028422 | -0.0080252
|  |  | 1585 | 7.925 | -0.00022678 | 0.0043473 | 0.02 | -0.0028818 | -0.0079793
|  |  | 1586 | 7.93 | -0.00020519 | 0.0043325 | 0.02 | -0.0029213 | -0.0079331
|  |  | 1587 | 7.935 | -0.00018368 | 0.0043175 | 0.02 | -0.0029605 | -0.0078866
|  |  | 1588 | 7.94 | -0.00016224 | 0.0043023 | 0.02 | -0.0029994 | -0.0078397
|  |  | 1589 | 7.945 | -0.00014089 | 0.0042869 | 0.02 | -0.0030381 | -0.0077925
|  |  | 1590 | 7.95 | -0.00011961 | 0.0042714 | 0.02 | -0.0030766 | -0.007745
|  |  | 1591 | 7.955 | -9.8411e-05 | 0.0042556 | 0.02 | -0.0031149 | -0.0076973
|  |  | 1592 | 7.96 | -7.7293e-05 | 0.0042396 | 0.02 | -0.0031529 | -0.0076492
|  |  | 1593 | 7.965 | -5.6257e-05 | 0.0042235 | 0.02 | -0.0031906 | -0.0076008
|  |  | 1594 | 7.97 | -3.5304e-05 | 0.0042072 | 0.02 | -0.0032282 | -0.0075521
|  |  | 1595 | 7.975 | -1.4434e-05 | 0.0041907 | 0.02 | -0.0032654 | -0.0075031
|  |  | 1596 | 7.98 | 6.3511e-06 | 0.004174 | 0.02 | -0.0033025 | -0.0074539
|  |  | 1597 | 7.985 | 2.7051e-05 | 0.0041571 | 0.02 | -0.0033392 | -0.0074043
|  |  | 1598 | 7.99 | 4.7665e-05 | 0.00414 | 0.02 | -0.0033757 | -0.0073545
|  |  | 1599 | 7.995 | 6.8192e-05 | 0.0041228 | 0.02 | -0.003412 | -0.0073044
|  |  | 1600 | 8 | 8.8631e-05 | 0.0041054 | 0.02 | -0.003448 | -0.007254
|  |  | 1601 | 8.005 | 0.00010898 | 0.0040878 | 0.02 | -0.0034838 | -0.0072034
|  |  | 1602 | 8.01 | 0.00012924 | 0.00407 | 0.02 | -0.0035193 | -0.0071525
|  |  | 1603 | 8.015 | 0.00014941 | 0.004052 | 0.02 | -0.0035546 | -0.0071013
|  |  | 1604 | 8.02 | 0.00016949 | 0.0040339 | 0.02 | -0.0035895 | -0.0070498
|  |  | 1605 | 8.025 | 0.00018947 | 0.0040156 | 0.02 | -0.0036243 | -0.0069981
|  |  | 1606 | 8.03 | 0.00020937 | 0.0039972 | 0.02 | -0.0036587 | -0.0069461
|  |  | 1607 | 8.035 | 0.00022917 | 0.0039785 | 0.02 | -0.0036929 | -0.0068939
|  |  | 1608 | 8.04 | 0.00024887 | 0.0039597 | 0.02 | -0.0037269 | -0.0068414
|  |  | 1609 | 8.045 | 0.00026848 | 0.0039408 | 0.02 | -0.0037606 | -0.0067887
|  |  | 1610 | 8.05 | 0.00028799 | 0.0039216 | 0.02 | -0.003794 | -0.0067357
|  |  | 1611 | 8.055 | 0.0003074 | 0.0039023 | 0.02 | -0.0038271 | -0.0066825
|  |  | 1612 | 8.06 | 0.00032672 | 0.0038829 | 0.02 | -0.00386 | -0.0066291
|  |  | 1613 | 8.065 | 0.00034594 | 0.0038632 | 0.02 | -0.0038926 | -0.0065754
|  |  | 1614 | 8.07 | 0.00036505 | 0.0038435 | 0.02 | -0.003925 | -0.0065215
|  |  | 1615 | 8.075 | 0.00038407 | 0.0038235 | 0.02 | -0.003957 | -0.0064674
|  |  | 1616 | 8.08 | 0.00040299 | 0.0038034 | 0.02 | -0.0039888 | -0.006413
|  |  | 1617 | 8.085 | 0.0004218 | 0.0037831 | 0.02 | -0.0040203 | -0.0063584
|  |  | 1618 | 8.09 | 0.00044051 | 0.0037627 | 0.02 | -0.0040516 | -0.0063036
|  |  | 1619 | 8.095 | 0.00045912 | 0.0037422 | 0.02 | -0.0040825 | -0.0062486
|  |  | 1620 | 8.1 | 0.00047762 | 0.0037215 | 0.02 | -0.0041132 | -0.0061934
|  |  | 1621 | 8.105 | 0.00049602 | 0.0037006 | 0.02 | -0.0041436 | -0.006138
|  |  | 1622 | 8.11 | 0.00051431 | 0.0036796 | 0.02 | -0.0041738 | -0.0060823
|  |  | 1623 | 8.115 | 0.0005325 | 0.0036584 | 0.02 | -0.0042036 | -0.0060265
|  |  | 1624 | 8.12 | 0.00055058 | 0.0036371 | 0.02 | -0.0042332 | -0.0059705
|  |  | 1625 | 8.125 | 0.00056855 | 0.0036156 | 0.02 | -0.0042625 | -0.0059142
|  |  | 1626 | 8.13 | 0.00058641 | 0.003594 | 0.02 | -0.0042915 | -0.0058578
|  |  | 1627 | 8.135 | 0.00060416 | 0.0035723 | 0.02 | -0.0043202 | -0.0058012
|  |  | 1628 | 8.14 | 0.0006218 | 0.0035504 | 0.02 | -0.0043486 | -0.0057444
|  |  | 1629 | 8.145 | 0.00063933 | 0.0035284 | 0.02 | -0.0043768 | -0.0056875
|  |  | 1630 | 8.15 | 0.00065675 | 0.0035062 | 0.02 | -0.0044047 | -0.0056303
|  |  | 1631 | 8.155 | 0.00067406 | 0.0034839 | 0.02 | -0.0044322 | -0.005573
|  |  | 1632 | 8.16 | 0.00069125 | 0.0034615 | 0.02 | -0.0044595 | -0.0055155
|  |  | 1633 | 8.165 | 0.00070833 | 0.0034389 | 0.02 | -0.0044865 | -0.0054578
|  |  | 1634 | 8.17 | 0.0007253 | 0.0034162 | 0.02 | -0.0045132 | -0.0054
|  |  | 1635 | 8.175 | 0.00074215 | 0.0033934 | 0.02 | -0.0045397 | -0.005342
|  |  | 1636 | 8.18 | 0.00075889 | 0.0033704 | 0.02 | -0.0045658 | -0.0052839
|  |  | 1637 | 8.185 | 0.00077551 | 0.0033473 | 0.02 | -0.0045916 | -0.0052256
|  |  | 1638 | 8.19 | 0.00079202 | 0.0033241 | 0.02 | -0.0046172 | -0.0051672
|  |  | 1639 | 8.195 | 0.0008084 | 0.0033008 | 0.02 | -0.0046424 | -0.0051086
|  |  | 1640 | 8.2 | 0.00082467 | 0.0032773 | 0.02 | -0.0046674 | -0.0050498
|  |  | 1641 | 8.205 | 0.00084082 | 0.0032538 | 0.02 | -0.004692 | -0.0049909
|  |  | 1642 | 8.21 | 0.00085685 | 0.0032301 | 0.02 | -0.0047164 | -0.0049319
|  |  | 1643 | 8.215 | 0.00087276 | 0.0032062 | 0.02 | -0.0047405 | -0.0048728
|  |  | 1644 | 8.22 | 0.00088856 | 0.0031823 | 0.02 | -0.0047642 | -0.0048135
|  |  | 1645 | 8.225 | 0.00090423 | 0.0031582 | 0.02 | -0.0047877 | -0.0047541
|  |  | 1646 | 8.23 | 0.00091977 | 0.0031341 | 0.02 | -0.0048109 | -0.0046946
|  |  | 1647 | 8.235 | 0.0009352 | 0.0031098 | 0.02 | -0.0048338 | -0.0046349
|  |  | 1648 | 8.24 | 0.00095051 | 0.0030854 | 0.02 | -0.0048563 | -0.0045751
|  |  | 1649 | 8.245 | 0.00096569 | 0.0030609 | 0.02 | -0.0048786 | -0.0045153
|  |  | 1650 | 8.25 | 0.00098075 | 0.0030363 | 0.02 | -0.0049006 | -0.0044553
|  |  | 1651 | 8.255 | 0.00099568 | 0.0030116 | 0.02 | -0.0049223 | -0.0043952
|  |  | 1652 | 8.26 | 0.0010105 | 0.0029867 | 0.02 | -0.0049436 | -0.004335
|  |  | 1653 | 8.265 | 0.0010252 | 0.0029618 | 0.02 | -0.0049647 | -0.0042746
|  |  | 1654 | 8.27 | 0.0010397 | 0.0029368 | 0.02 | -0.0049855 | -0.0042142
|  |  | 1655 | 8.275 | 0.0010542 | 0.0029117 | 0.02 | -0.0050059 | -0.0041538
|  |  | 1656 | 8.28 | 0.0010685 | 0.0028864 | 0.02 | -0.0050261 | -0.0040932
|  |  | 1657 | 8.285 | 0.0010826 | 0.0028611 | 0.02 | -0.005046 | -0.0040325
|  |  | 1658 | 8.29 | 0.0010967 | 0.0028357 | 0.02 | -0.0050655 | -0.0039717
|  |  | 1659 | 8.295 | 0.0011106 | 0.0028102 | 0.02 | -0.0050848 | -0.0039109
|  |  | 1660 | 8.3 | 0.0011244 | 0.0027845 | 0.02 | -0.0051037 | -0.00385
|  |  | 1661 | 8.305 | 0.0011381 | 0.0027588 | 0.02 | -0.0051223 | -0.003789
|  |  | 1662 | 8.31 | 0.0011516 | 0.002733 | 0.02 | -0.0051407 | -0.0037279
|  |  | 1663 | 8.315 | 0.001165 | 0.0027072 | 0.02 | -0.0051587 | -0.0036668
|  |  | 1664 | 8.32 | 0.0011783 | 0.0026812 | 0.02 | -0.0051764 | -0.0036056
|  |  | 1665 | 8.325 | 0.0011914 | 0.0026551 | 0.02 | -0.0051938 | -0.0035444
|  |  | 1666 | 8.33 | 0.0012045 | 0.002629 | 0.02 | -0.005211 | -0.0034831
|  |  | 1667 | 8.335 | 0.0012173 | 0.0026028 | 0.02 | -0.0052278 | -0.0034217
|  |  | 1668 | 8.34 | 0.0012301 | 0.0025765 | 0.02 | -0.0052443 | -0.0033603
|  |  | 1669 | 8.345 | 0.0012427 | 0.0025501 | 0.02 | -0.0052604 | -0.0032989
|  |  | 1670 | 8.35 | 0.0012552 | 0.0025236 | 0.02 | -0.0052763 | -0.0032374
|  |  | 1671 | 8.355 | 0.0012675 | 0.0024971 | 0.02 | -0.0052919 | -0.0031758
|  |  | 1672 | 8.36 | 0.0012798 | 0.0024705 | 0.02 | -0.0053072 | -0.0031142
|  |  | 1673 | 8.365 | 0.0012918 | 0.0024438 | 0.02 | -0.0053221 | -0.0030526
|  |  | 1674 | 8.37 | 0.0013038 | 0.0024171 | 0.02 | -0.0053368 | -0.002991
|  |  | 1675 | 8.375 | 0.0013156 | 0.0023902 | 0.02 | -0.0053511 | -0.0029293
|  |  | 1676 | 8.38 | 0.0013273 | 0.0023633 | 0.02 | -0.0053651 | -0.0028676
|  |  | 1677 | 8.385 | 0.0013388 | 0.0023364 | 0.02 | -0.0053788 | -0.0028059
|  |  | 1678 | 8.39 | 0.0013503 | 0.0023093 | 0.02 | -0.0053923 | -0.0027442
|  |  | 1679 | 8.395 | 0.0013615 | 0.0022823 | 0.02 | -0.0054054 | -0.0026824
|  |  | 1680 | 8.4 | 0.0013727 | 0.0022551 | 0.02 | -0.0054182 | -0.0026207
|  |  | 1681 | 8.405 | 0.0013837 | 0.0022279 | 0.02 | -0.0054306 | -0.0025589
|  |  | 1682 | 8.41 | 0.0013945 | 0.0022006 | 0.02 | -0.0054428 | -0.0024971
|  |  | 1683 | 8.415 | 0.0014053 | 0.0021733 | 0.02 | -0.0054547 | -0.0024354
|  |  | 1684 | 8.42 | 0.0014159 | 0.0021459 | 0.02 | -0.0054662 | -0.0023736
|  |  | 1685 | 8.425 | 0.0014263 | 0.0021184 | 0.02 | -0.0054775 | -0.0023118
|  |  | 1686 | 8.43 | 0.0014366 | 0.002091 | 0.02 | -0.0054884 | -0.0022501
|  |  | 1687 | 8.435 | 0.0014468 | 0.0020634 | 0.02 | -0.0054991 | -0.0021883
|  |  | 1688 | 8.44 | 0.0014569 | 0.0020358 | 0.02 | -0.0055094 | -0.0021266
|  |  | 1689 | 8.445 | 0.0014668 | 0.0020082 | 0.02 | -0.0055194 | -0.0020649
|  |  | 1690 | 8.45 | 0.0014765 | 0.0019805 | 0.02 | -0.0055291 | -0.0020032
|  |  | 1691 | 8.455 | 0.0014861 | 0.0019527 | 0.02 | -0.0055385 | -0.0019415
|  |  | 1692 | 8.46 | 0.0014956 | 0.001925 | 0.02 | -0.0055476 | -0.0018799
|  |  | 1693 | 8.465 | 0.001505 | 0.0018971 | 0.02 | -0.0055564 | -0.0018183
|  |  | 1694 | 8.47 | 0.0015142 | 0.0018693 | 0.02 | -0.0055649 | -0.0017567
|  |  | 1695 | 8.475 | 0.0015233 | 0.0018414 | 0.02 | -0.005573 | -0.0016952
|  |  | 1696 | 8.48 | 0.0015322 | 0.0018134 | 0.02 | -0.0055809 | -0.0016337
|  |  | 1697 | 8.485 | 0.001541 | 0.0017854 | 0.02 | -0.0055884 | -0.0015722
|  |  | 1698 | 8.49 | 0.0015496 | 0.0017574 | 0.02 | -0.0055957 | -0.0015108
|  |  | 1699 | 8.495 | 0.0015581 | 0.0017294 | 0.02 | -0.0056026 | -0.0014494
|  |  | 1700 | 8.5 | 0.0015665 | 0.0017013 | 0.02 | -0.0056093 | -0.0013881
|  |  | 1701 | 8.505 | 0.0015747 | 0.0016732 | 0.02 | -0.0056156 | -0.0013269
|  |  | 1702 | 8.51 | 0.0015828 | 0.0016451 | 0.02 | -0.0056216 | -0.0012657
|  |  | 1703 | 8.515 | 0.0015907 | 0.0016169 | 0.02 | -0.0056273 | -0.0012045
|  |  | 1704 | 8.52 | 0.0015985 | 0.0015887 | 0.02 | -0.0056328 | -0.0011435
|  |  | 1705 | 8.525 | 0.0016062 | 0.0015605 | 0.02 | -0.0056379 | -0.0010825
|  |  | 1706 | 8.53 | 0.0016137 | 0.0015323 | 0.02 | -0.0056427 | -0.0010215
|  |  | 1707 | 8.535 | 0.0016211 | 0.001504 | 0.02 | -0.0056472 | -0.00096069
|  |  | 1708 | 8.54 | 0.0016283 | 0.0014757 | 0.02 | -0.0056514 | -0.00089991
|  |  | 1709 | 8.545 | 0.0016354 | 0.0014474 | 0.02 | -0.0056553 | -0.00083921
|  |  | 1710 | 8.55 | 0.0016424 | 0.0014191 | 0.02 | -0.0056588 | -0.00077859
|  |  | 1711 | 8.555 | 0.0016492 | 0.0013908 | 0.02 | -0.0056621 | -0.00071806
|  |  | 1712 | 8.56 | 0.0016559 | 0.0013625 | 0.02 | -0.0056651 | -0.00065762
|  |  | 1713 | 8.565 | 0.0016624 | 0.0013341 | 0.02 | -0.0056678 | -0.00059727
|  |  | 1714 | 8.57 | 0.0016688 | 0.0013057 | 0.02 | -0.0056702 | -0.00053701
|  |  | 1715 | 8.575 | 0.001675 | 0.0012774 | 0.02 | -0.0056723 | -0.00047686
|  |  | 1716 | 8.58 | 0.0016811 | 0.001249 | 0.02 | -0.0056741 | -0.0004168
|  |  | 1717 | 8.585 | 0.0016871 | 0.0012206 | 0.02 | -0.0056755 | -0.00035684
|  |  | 1718 | 8.59 | 0.0016929 | 0.0011922 | 0.02 | -0.0056767 | -0.000297
|  |  | 1719 | 8.595 | 0.0016986 | 0.0011638 | 0.02 | -0.0056776 | -0.00023726
|  |  | 1720 | 8.6 | 0.0017041 | 0.0011354 | 0.02 | -0.0056782 | -0.00017763
|  |  | 1721 | 8.605 | 0.0017095 | 0.001107 | 0.02 | -0.0056785 | -0.00011812
|  |  | 1722 | 8.61 | 0.0017148 | 0.0010787 | 0.02 | -0.0056785 | -5.8724e-05
|  |  | 1723 | 8.615 | 0.0017199 | 0.0010503 | 0.02 | -0.0056782 | 5.4979e-07
|  |  | 1724 | 8.62 | 0.0017248 | 0.0010219 | 0.02 | -0.0056776 | 5.97e-05
|  |  | 1725 | 8.625 | 0.0017297 | 0.0009935 | 0.02 | -0.0056767 | 0.00011872
|  |  | 1726 | 8.63 | 0.0017344 | 0.00096513 | 0.02 | -0.0056755 | 0.00017762
|  |  | 1727 | 8.635 | 0.0017389 | 0.00093677 | 0.02 | -0.0056741 | 0.00023638
|  |  | 1728 | 8.64 | 0.0017433 | 0.00090842 | 0.02 | -0.0056723 | 0.00029501
|  |  | 1729 | 8.645 | 0.0017476 | 0.00088008 | 0.02 | -0.0056702 | 0.0003535
|  |  | 1730 | 8.65 | 0.0017517 | 0.00085175 | 0.02 | -0.0056679 | 0.00041185
|  |  | 1731 | 8.655 | 0.0017557 | 0.00082344 | 0.02 | -0.0056652 | 0.00047005
|  |  | 1732 | 8.66 | 0.0017595 | 0.00079515 | 0.02 | -0.0056623 | 0.00052812
|  |  | 1733 | 8.665 | 0.0017632 | 0.00076687 | 0.02 | -0.0056591 | 0.00058603
|  |  | 1734 | 8.67 | 0.0017667 | 0.00073861 | 0.02 | -0.0056556 | 0.00064379
|  |  | 1735 | 8.675 | 0.0017701 | 0.00071037 | 0.02 | -0.0056518 | 0.0007014
|  |  | 1736 | 8.68 | 0.0017734 | 0.00068216 | 0.02 | -0.0056477 | 0.00075885
|  |  | 1737 | 8.685 | 0.0017765 | 0.00065396 | 0.02 | -0.0056433 | 0.00081614
|  |  | 1738 | 8.69 | 0.0017795 | 0.00062579 | 0.02 | -0.0056387 | 0.00087327
|  |  | 1739 | 8.695 | 0.0017824 | 0.00059765 | 0.02 | -0.0056338 | 0.00093024
|  |  | 1740 | 8.7 | 0.0017851 | 0.00056954 | 0.02 | -0.0056285 | 0.00098703
|  |  | 1741 | 8.705 | 0.0017876 | 0.00054145 | 0.02 | -0.005623 | 0.0010437
|  |  | 1742 | 8.71 | 0.0017901 | 0.00051339 | 0.02 | -0.0056173 | 0.0011001
|  |  | 1743 | 8.715 | 0.0017924 | 0.00048537 | 0.02 | -0.0056112 | 0.0011564
|  |  | 1744 | 8.72 | 0.0017945 | 0.00045738 | 0.02 | -0.0056048 | 0.0012125
|  |  | 1745 | 8.725 | 0.0017965 | 0.00042942 | 0.02 | -0.0055982 | 0.0012684
|  |  | 1746 | 8.73 | 0.0017984 | 0.0004015 | 0.02 | -0.0055913 | 0.0013242
|  |  | 1747 | 8.735 | 0.0018001 | 0.00037362 | 0.02 | -0.0055842 | 0.0013797
|  |  | 1748 | 8.74 | 0.0018017 | 0.00034577 | 0.02 | -0.0055767 | 0.0014351
|  |  | 1749 | 8.745 | 0.0018032 | 0.00031797 | 0.02 | -0.005569 | 0.0014903
|  |  | 1750 | 8.75 | 0.0018045 | 0.0002902 | 0.02 | -0.005561 | 0.0015453
|  |  | 1751 | 8.755 | 0.0018056 | 0.00026248 | 0.02 | -0.0055527 | 0.0016
|  |  | 1752 | 8.76 | 0.0018067 | 0.00023481 | 0.02 | -0.0055442 | 0.0016546
|  |  | 1753 | 8.765 | 0.0018076 | 0.00020717 | 0.02 | -0.0055353 | 0.001709
|  |  | 1754 | 8.77 | 0.0018083 | 0.00017959 | 0.04 | -0.0055263 | 0.0017632
|  |  | 1755 | 8.775 | 0.001809 | 0.00015205 | 0.04 | -0.0055169 | 0.0018172
|  |  | 1756 | 8.78 | 0.0018094 | 0.00012457 | 0.04 | -0.0055073 | 0.001871
|  |  | 1757 | 8.785 | 0.0018098 | 9.713e-05 | 0.04 | -0.0054974 | 0.0019246
|  |  | 1758 | 8.79 | 0.00181 | 6.9746e-05 | 0.04 | -0.0054872 | 0.0019779
|  |  | 1759 | 8.795 | 0.0018101 | 4.2416e-05 | 0.04 | -0.0054768 | 0.0020311
|  |  | 1760 | 8.8 | 0.00181 | 1.514e-05 | 0.04 | -0.0054661 | 0.002084
|  |  | 1761 | 8.805 | 0.0018099 | -1.208e-05 | 0.04 | -0.0054552 | 0.0021367
|  |  | 1762 | 8.81 | 0.0018097 | -2.2576e-05 | 0.04 | -0.005444 | 0.0021892
|  |  | 1763 | 8.815 | 0.0018095 | -3.3049e-05 | 0.04 | -0.0020992 | 0.0022415
|  |  | 1764 | 8.82 | 0.0018093 | -4.3498e-05 | 0.04 | -0.0020946 | 0.66896
|  |  | 1765 | 8.825 | 0.0018089 | -5.3923e-05 | 0.04 | -0.0020899 | 0.00092169
|  |  | 1766 | 8.83 | 0.0018086 | -6.4324e-05 | 0.04 | -0.0020851 | 0.00094159
|  |  | 1767 | 8.835 | 0.0018081 | -7.47e-05 | 0.04 | -0.0020801 | 0.0009614
|  |  | 1768 | 8.84 | 0.0018077 | -8.505e-05 | 0.04 | -0.0020751 | 0.00098111
|  |  | 1769 | 8.845 | 0.0018071 | -9.5374e-05 | 0.04 | -0.00207 | 0.0010007
|  |  | 1770 | 8.85 | 0.0018066 | -0.00010567 | 0.04 | -0.0020648 | 0.0010203
|  |  | 1771 | 8.855 | 0.0018059 | -0.00011594 | 0.04 | -0.0020595 | 0.0010397
|  |  | 1772 | 8.86 | 0.0018052 | -0.00012619 | 0.04 | -0.0020542 | 0.001059
|  |  | 1773 | 8.865 | 0.0018045 | -0.0001364 | 0.04 | -0.0020487 | 0.0010783
|  |  | 1774 | 8.87 | 0.0018037 | -0.00014659 | 0.04 | -0.0020431 | 0.0010974
|  |  | 1775 | 8.875 | 0.0018029 | -0.00015675 | 0.04 | -0.0020374 | 0.0011165
|  |  | 1776 | 8.88 | 0.001802 | -0.00016688 | 0.04 | -0.0020316 | 0.0011355
|  |  | 1777 | 8.885 | 0.0018011 | -0.00017697 | 0.04 | -0.0020258 | 0.0011543
|  |  | 1778 | 8.89 | 0.0018001 | -0.00018704 | 0.04 | -0.0020198 | 0.0011731
|  |  | 1779 | 8.895 | 0.001799 | -0.00019708 | 0.04 | -0.0020138 | 0.0011917
|  |  | 1780 | 8.9 | 0.001798 | -0.00020709 | 0.02 | -0.0020076 | 0.0012103
|  |  | 1781 | 8.905 | 0.0017968 | -0.00021706 | 0.02 | -0.0020014 | 0.0012287
|  |  | 1782 | 8.91 | 0.0017956 | -0.00022701 | 0.02 | -0.0019951 | 0.0012471
|  |  | 1783 | 8.915 | 0.0017944 | -0.00023692 | 0.02 | -0.0019886 | 0.0012653
|  |  | 1784 | 8.92 | 0.0017931 | -0.0002468 | 0.02 | -0.0019821 | 0.0012835
|  |  | 1785 | 8.925 | 0.0017918 | -0.00025664 | 0.02 | -0.0019755 | 0.0013015
|  |  | 1786 | 8.93 | 0.0017904 | -0.00026645 | 0.02 | -0.0019688 | 0.0013195
|  |  | 1787 | 8.935 | 0.001789 | -0.00027623 | 0.02 | -0.0019621 | 0.0013373
|  |  | 1788 | 8.94 | 0.0017875 | -0.00028597 | 0.02 | -0.0019552 | 0.001355
|  |  | 1789 | 8.945 | 0.001786 | -0.00029567 | 0.02 | -0.0019483 | 0.0013726
|  |  | 1790 | 8.95 | 0.0017844 | -0.00030534 | 0.02 | -0.0019412 | 0.0013901
|  |  | 1791 | 8.955 | 0.0017828 | -0.00031498 | 0.02 | -0.0019341 | 0.0014075
|  |  | 1792 | 8.96 | 0.0017811 | -0.00032458 | 0.02 | -0.0019269 | 0.0014248
|  |  | 1793 | 8.965 | 0.0017794 | -0.00033414 | 0.02 | -0.0019196 | 0.001442
|  |  | 1794 | 8.97 | 0.0017776 | -0.00034366 | 0.02 | -0.0019122 | 0.0014591
|  |  | 1795 | 8.975 | 0.0017758 | -0.00035315 | 0.02 | -0.0019047 | 0.001476
|  |  | 1796 | 8.98 | 0.0017739 | -0.0003626 | 0.02 | -0.0018972 | 0.0014929
|  |  | 1797 | 8.985 | 0.001772 | -0.000372 | 0.02 | -0.0018896 | 0.0015096
|  |  | 1798 | 8.99 | 0.0017701 | -0.00038137 | 0.02 | -0.0018819 | 0.0015262
|  |  | 1799 | 8.995 | 0.0017681 | -0.00039071 | 0.02 | -0.0018741 | 0.0015427
|  |  | 1800 | 9 | 0.001766 | -0.0004 | 0.02 | -0.0018662 | 0.0015591
|  |  | 1801 | 9.005 | 0.001764 | -0.00040925 | 0.02 | -0.0018582 | 0.0015754
|  |  | 1802 | 9.01 | 0.0017618 | -0.00041846 | 0.02 | -0.0018502 | 0.0015915
|  |  | 1803 | 9.015 | 0.0017596 | -0.00042763 | 0.02 | -0.0018421 | 0.0016076
|  |  | 1804 | 9.02 | 0.0017574 | -0.00043676 | 0.02 | -0.0018339 | 0.0016235
|  |  | 1805 | 9.025 | 0.0017551 | -0.00044584 | 0.02 | -0.0018256 | 0.0016393
|  |  | 1806 | 9.03 | 0.0017528 | -0.00045489 | 0.02 | -0.0018172 | 0.001655
|  |  | 1807 | 9.035 | 0.0017504 | -0.00046389 | 0.02 | -0.0018088 | 0.0016706
|  |  | 1808 | 9.04 | 0.001748 | -0.00047285 | 0.02 | -0.0018003 | 0.001686
|  |  | 1809 | 9.045 | 0.0017456 | -0.00048176 | 0.02 | -0.0017917 | 0.0017014
|  |  | 1810 | 9.05 | 0.0017431 | -0.00049063 | 0.02 | -0.0017831 | 0.0017166
|  |  | 1811 | 9.055 | 0.0017405 | -0.00049946 | 0.02 | -0.0017743 | 0.0017316
|  |  | 1812 | 9.06 | 0.001738 | -0.00050824 | 0.02 | -0.0017655 | 0.0017466
|  |  | 1813 | 9.065 | 0.0017353 | -0.00051698 | 0.02 | -0.0017566 | 0.0017615
|  |  | 1814 | 9.07 | 0.0017327 | -0.00052568 | 0.02 | -0.0017477 | 0.0017762
|  |  | 1815 | 9.075 | 0.0017299 | -0.00053432 | 0.02 | -0.0017387 | 0.0017908
|  |  | 1816 | 9.08 | 0.0017272 | -0.00054293 | 0.02 | -0.0017296 | 0.0018053
|  |  | 1817 | 9.085 | 0.0017244 | -0.00055148 | 0.02 | -0.0017204 | 0.0018196
|  |  | 1818 | 9.09 | 0.0017215 | -0.00055999 | 0.02 | -0.0017112 | 0.0018338
|  |  | 1819 | 9.095 | 0.0017187 | -0.00056845 | 0.02 | -0.0017018 | 0.0018479
|  |  | 1820 | 9.1 | 0.0017157 | -0.00057687 | 0.02 | -0.0016925 | 0.0018619
|  |  | 1821 | 9.105 | 0.0017128 | -0.00058524 | 0.02 | -0.001683 | 0.0018758
|  |  | 1822 | 9.11 | 0.0017098 | -0.00059355 | 0.02 | -0.0016735 | 0.0018895
|  |  | 1823 | 9.115 | 0.0017067 | -0.00060183 | 0.02 | -0.0016639 | 0.0019031
|  |  | 1824 | 9.12 | 0.0017036 | -0.00061005 | 0.02 | -0.0016543 | 0.0019165
|  |  | 1825 | 9.125 | 0.0017005 | -0.00061822 | 0.02 | -0.0016446 | 0.0019299
|  |  | 1826 | 9.13 | 0.0016973 | -0.00062635 | 0.02 | -0.0016348 | 0.0019431
|  |  | 1827 | 9.135 | 0.0016941 | -0.00063442 | 0.02 | -0.0016249 | 0.0019562
|  |  | 1828 | 9.14 | 0.0016908 | -0.00064245 | 0.02 | -0.001615 | 0.0019691
|  |  | 1829 | 9.145 | 0.0016876 | -0.00065042 | 0.02 | -0.0016051 | 0.0019819
|  |  | 1830 | 9.15 | 0.0016842 | -0.00065835 | 0.02 | -0.001595 | 0.0019946
|  |  | 1831 | 9.155 | 0.0016809 | -0.00066622 | 0.02 | -0.0015849 | 0.0020072
|  |  | 1832 | 9.16 | 0.0016774 | -0.00067404 | 0.02 | -0.0015748 | 0.0020196
|  |  | 1833 | 9.165 | 0.001674 | -0.00068182 | 0.02 | -0.0015645 | 0.0020319
|  |  | 1834 | 9.17 | 0.0016705 | -0.00068953 | 0.02 | -0.0015543 | 0.0020441
|  |  | 1835 | 9.175 | 0.001667 | -0.0006972 | 0.02 | -0.0015439 | 0.0020561
|  |  | 1836 | 9.18 | 0.0016634 | -0.00070482 | 0.02 | -0.0015335 | 0.0020681
|  |  | 1837 | 9.185 | 0.0016598 | -0.00071238 | 0.02 | -0.0015231 | 0.0020798
|  |  | 1838 | 9.19 | 0.0016562 | -0.00071989 | 0.02 | -0.0015125 | 0.0020915
|  |  | 1839 | 9.195 | 0.0016525 | -0.00072735 | 0.02 | -0.001502 | 0.002103
|  |  | 1840 | 9.2 | 0.0016488 | -0.00073475 | 0.02 | -0.0014913 | 0.0021144
|  |  | 1841 | 9.205 | 0.0016451 | -0.0007421 | 0.02 | -0.0014807 | 0.0021256
|  |  | 1842 | 9.21 | 0.0016413 | -0.0007494 | 0.02 | -0.0014699 | 0.0021367
|  |  | 1843 | 9.215 | 0.0016375 | -0.00075664 | 0.02 | -0.0014591 | 0.0021477
|  |  | 1844 | 9.22 | 0.0016336 | -0.00076382 | 0.02 | -0.0014483 | 0.0021585
|  |  | 1845 | 9.225 | 0.0016297 | -0.00077096 | 0.02 | -0.0014374 | 0.0021692
|  |  | 1846 | 9.23 | 0.0016258 | -0.00077803 | 0.02 | -0.0014264 | 0.0021798
|  |  | 1847 | 9.235 | 0.0016218 | -0.00078506 | 0.02 | -0.0014154 | 0.0021902
|  |  | 1848 | 9.24 | 0.0016178 | -0.00079202 | 0.02 | -0.0014044 | 0.0022005
|  |  | 1849 | 9.245 | 0.0016138 | -0.00079893 | 0.02 | -0.0013933 | 0.0022107
|  |  | 1850 | 9.25 | 0.0016097 | -0.00080579 | 0.02 | -0.0013821 | 0.0022207
|  |  | 1851 | 9.255 | 0.0016056 | -0.00081259 | 0.02 | -0.0013709 | 0.0022306
|  |  | 1852 | 9.26 | 0.0016015 | -0.00081933 | 0.02 | -0.0013597 | 0.0022403
|  |  | 1853 | 9.265 | 0.0015973 | -0.00082601 | 0.02 | -0.0013484 | 0.0022499
|  |  | 1854 | 9.27 | 0.0015932 | -0.00083264 | 0.02 | -0.001337 | 0.0022594
|  |  | 1855 | 9.275 | 0.0015889 | -0.00083921 | 0.02 | -0.0013256 | 0.0022688
|  |  | 1856 | 9.28 | 0.0015847 | -0.00084573 | 0.02 | -0.0013142 | 0.002278
|  |  | 1857 | 9.285 | 0.0015804 | -0.00085218 | 0.02 | -0.0013027 | 0.002287
|  |  | 1858 | 9.29 | 0.001576 | -0.00085858 | 0.02 | -0.0012912 | 0.0022959
|  |  | 1859 | 9.295 | 0.0015717 | -0.00086492 | 0.02 | -0.0012796 | 0.0023047
|  |  | 1860 | 9.3 | 0.0015673 | -0.0008712 | 0.02 | -0.001268 | 0.0023134
|  |  | 1861 | 9.305 | 0.0015629 | -0.00087742 | 0.02 | -0.0012564 | 0.0023219
|  |  | 1862 | 9.31 | 0.0015584 | -0.00088359 | 0.02 | -0.0012447 | 0.0023303
|  |  | 1863 | 9.315 | 0.001554 | -0.0008897 | 0.02 | -0.0012329 | 0.0023385
|  |  | 1864 | 9.32 | 0.0015494 | -0.00089574 | 0.02 | -0.0012212 | 0.0023466
|  |  | 1865 | 9.325 | 0.0015449 | -0.00090173 | 0.02 | -0.0012094 | 0.0023545
|  |  | 1866 | 9.33 | 0.0015403 | -0.00090766 | 0.02 | -0.0011975 | 0.0023624
|  |  | 1867 | 9.335 | 0.0015357 | -0.00091353 | 0.02 | -0.0011856 | 0.00237
|  |  | 1868 | 9.34 | 0.0015311 | -0.00091933 | 0.02 | -0.0011737 | 0.0023776
|  |  | 1869 | 9.345 | 0.0015265 | -0.00092508 | 0.02 | -0.0011617 | 0.002385
|  |  | 1870 | 9.35 | 0.0015218 | -0.00093077 | 0.02 | -0.0011497 | 0.0023922
|  |  | 1871 | 9.355 | 0.0015171 | -0.0009364 | 0.02 | -0.0011377 | 0.0023993
|  |  | 1872 | 9.36 | 0.0015123 | -0.00094197 | 0.02 | -0.0011256 | 0.0024063
|  |  | 1873 | 9.365 | 0.0015076 | -0.00094748 | 0.02 | -0.0011135 | 0.0024132
|  |  | 1874 | 9.37 | 0.0015028 | -0.00095292 | 0.02 | -0.0011014 | 0.0024199
|  |  | 1875 | 9.375 | 0.001498 | -0.00095831 | 0.02 | -0.0010893 | 0.0024264
|  |  | 1876 | 9.38 | 0.0014931 | -0.00096363 | 0.02 | -0.0010771 | 0.0024328
|  |  | 1877 | 9.385 | 0.0014882 | -0.00096889 | 0.02 | -0.0010648 | 0.0024391
|  |  | 1878 | 9.39 | 0.0014833 | -0.0009741 | 0.02 | -0.0010526 | 0.0024452
|  |  | 1879 | 9.395 | 0.0014784 | -0.00097924 | 0.02 | -0.0010403 | 0.0024512
|  |  | 1880 | 9.4 | 0.0014735 | -0.00098431 | 0.02 | -0.001028 | 0.0024571
|  |  | 1881 | 9.405 | 0.0014685 | -0.00098933 | 0.02 | -0.0010156 | 0.0024628
|  |  | 1882 | 9.41 | 0.0014635 | -0.00099428 | 0.02 | -0.0010033 | 0.0024684
|  |  | 1883 | 9.415 | 0.0014585 | -0.00099918 | 0.02 | -0.00099087 | 0.0024738
|  |  | 1884 | 9.42 | 0.0014535 | -0.001004 | 0.02 | -0.00097844 | 0.0024791
|  |  | 1885 | 9.425 | 0.0014484 | -0.0010088 | 0.02 | -0.000966 | 0.0024843
|  |  | 1886 | 9.43 | 0.0014433 | -0.0010135 | 0.02 | -0.00095353 | 0.0024893
|  |  | 1887 | 9.435 | 0.0014382 | -0.0010181 | 0.02 | -0.00094103 | 0.0024942
|  |  | 1888 | 9.44 | 0.001433 | -0.0010227 | 0.02 | -0.00092851 | 0.0024989
|  |  | 1889 | 9.445 | 0.0014279 | -0.0010272 | 0.02 | -0.00091598 | 0.0025035
|  |  | 1890 | 9.45 | 0.0014227 | -0.0010317 | 0.02 | -0.00090341 | 0.002508
|  |  | 1891 | 9.455 | 0.0014175 | -0.0010361 | 0.02 | -0.00089083 | 0.0025123
|  |  | 1892 | 9.46 | 0.0014123 | -0.0010404 | 0.02 | -0.00087823 | 0.0025165
|  |  | 1893 | 9.465 | 0.001407 | -0.0010447 | 0.02 | -0.00086561 | 0.0025205
|  |  | 1894 | 9.47 | 0.0014018 | -0.0010489 | 0.02 | -0.00085297 | 0.0025244
|  |  | 1895 | 9.475 | 0.0013965 | -0.001053 | 0.02 | -0.00084031 | 0.0025282
|  |  | 1896 | 9.48 | 0.0013912 | -0.0010571 | 0.02 | -0.00082763 | 0.0025318
|  |  | 1897 | 9.485 | 0.0013859 | -0.0010611 | 0.02 | -0.00081494 | 0.0025352
|  |  | 1898 | 9.49 | 0.0013805 | -0.001065 | 0.02 | -0.00080223 | 0.0025386
|  |  | 1899 | 9.495 | 0.0013751 | -0.0010689 | 0.02 | -0.0007895 | 0.0025418
|  |  | 1900 | 9.5 | 0.0013698 | -0.0010727 | 0.02 | -0.00077677 | 0.0025448
|  |  | 1901 | 9.505 | 0.0013644 | -0.0010765 | 0.02 | -0.00076401 | 0.0025478
|  |  | 1902 | 9.51 | 0.0013589 | -0.0010802 | 0.02 | -0.00075125 | 0.0025506
|  |  | 1903 | 9.515 | 0.0013535 | -0.0010838 | 0.02 | -0.00073847 | 0.0025532
|  |  | 1904 | 9.52 | 0.0013481 | -0.0010874 | 0.02 | -0.00072568 | 0.0025557
|  |  | 1905 | 9.525 | 0.0013426 | -0.0010909 | 0.02 | -0.00071288 | 0.0025581
|  |  | 1906 | 9.53 | 0.0013371 | -0.0010943 | 0.02 | -0.00070006 | 0.0025603
|  |  | 1907 | 9.535 | 0.0013316 | -0.0010977 | 0.02 | -0.00068724 | 0.0025624
|  |  | 1908 | 9.54 | 0.0013261 | -0.001101 | 0.02 | -0.00067441 | 0.0025644
|  |  | 1909 | 9.545 | 0.0013205 | -0.0011042 | 0.02 | -0.00066157 | 0.0025662
|  |  | 1910 | 9.55 | 0.001315 | -0.0011074 | 0.02 | -0.00064873 | 0.0025678
|  |  | 1911 | 9.555 | 0.0013094 | -0.0011105 | 0.02 | -0.00063587 | 0.0025694
|  |  | 1912 | 9.56 | 0.0013038 | -0.0011136 | 0.02 | -0.00062301 | 0.0025708
|  |  | 1913 | 9.565 | 0.0012982 | -0.0011166 | 0.02 | -0.00061015 | 0.0025721
|  |  | 1914 | 9.57 | 0.0012926 | -0.0011195 | 0.02 | -0.00059727 | 0.0025732
|  |  | 1915 | 9.575 | 0.001287 | -0.0011223 | 0.02 | -0.0005844 | 0.0025742
|  |  | 1916 | 9.58 | 0.0012814 | -0.0011251 | 0.02 | -0.00057152 | 0.002575
|  |  | 1917 | 9.585 | 0.0012757 | -0.0011279 | 0.02 | -0.00055864 | 0.0025758
|  |  | 1918 | 9.59 | 0.00127 | -0.0011305 | 0.02 | -0.00054576 | 0.0025764
|  |  | 1919 | 9.595 | 0.0012644 | -0.0011331 | 0.02 | -0.00053287 | 0.0025768
|  |  | 1920 | 9.6 | 0.0012587 | -0.0011357 | 0.02 | -0.00051998 | 0.0025771
|  |  | 1921 | 9.605 | 0.001253 | -0.0011381 | 0.02 | -0.0005071 | 0.0025773
|  |  | 1922 | 9.61 | 0.0012472 | -0.0011405 | 0.02 | -0.00049421 | 0.0025774
|  |  | 1923 | 9.615 | 0.0012415 | -0.0011429 | 0.02 | -0.00048132 | 0.0025773
|  |  | 1924 | 9.62 | 0.0012358 | -0.0011452 | 0.02 | -0.00046844 | 0.002577
|  |  | 1925 | 9.625 | 0.00123 | -0.0011474 | 0.02 | -0.00045556 | 0.0025767
|  |  | 1926 | 9.63 | 0.0012243 | -0.0011495 | 0.02 | -0.00044268 | 0.0025762
|  |  | 1927 | 9.635 | 0.0012185 | -0.0011516 | 0.02 | -0.00042981 | 0.0025756
|  |  | 1928 | 9.64 | 0.0012127 | -0.0011536 | 0.02 | -0.00041694 | 0.0025748
|  |  | 1929 | 9.645 | 0.0012069 | -0.0011556 | 0.02 | -0.00040407 | 0.0025739
|  |  | 1930 | 9.65 | 0.0012011 | -0.0011575 | 0.02 | -0.00039122 | 0.0025729
|  |  | 1931 | 9.655 | 0.0011953 | -0.0011593 | 0.02 | -0.00037836 | 0.0025718
|  |  | 1932 | 9.66 | 0.0011895 | -0.0011611 | 0.02 | -0.00036552 | 0.0025705
|  |  | 1933 | 9.665 | 0.0011837 | -0.0011628 | 0.02 | -0.00035268 | 0.0025691
|  |  | 1934 | 9.67 | 0.0011779 | -0.0011644 | 0.02 | -0.00033985 | 0.0025675
|  |  | 1935 | 9.675 | 0.001172 | -0.001166 | 0.02 | -0.00032703 | 0.0025658
|  |  | 1936 | 9.68 | 0.0011662 | -0.0011675 | 0.02 | -0.00031422 | 0.002564
|  |  | 1937 | 9.685 | 0.0011603 | -0.0011689 | 0.02 | -0.00030142 | 0.0025621
|  |  | 1938 | 9.69 | 0.0011545 | -0.0011703 | 0.02 | -0.00028863 | 0.00256
|  |  | 1939 | 9.695 | 0.0011486 | -0.0011716 | 0.02 | -0.00027585 | 0.0025579
|  |  | 1940 | 9.7 | 0.0011428 | -0.0011729 | 0.02 | -0.00026309 | 0.0025555
|  |  | 1941 | 9.705 | 0.0011369 | -0.0011741 | 0.02 | -0.00025033 | 0.0025531
|  |  | 1942 | 9.71 | 0.001131 | -0.0011752 | 0.02 | -0.0002376 | 0.0025505
|  |  | 1943 | 9.715 | 0.0011251 | -0.0011762 | 0.02 | -0.00022487 | 0.0025478
|  |  | 1944 | 9.72 | 0.0011192 | -0.0011772 | 0.02 | -0.00021216 | 0.002545
|  |  | 1945 | 9.725 | 0.0011133 | -0.0011782 | 0.02 | -0.00019947 | 0.002542
|  |  | 1946 | 9.73 | 0.0011074 | -0.001179 | 0.02 | -0.00018679 | 0.0025389
|  |  | 1947 | 9.735 | 0.0011015 | -0.0011799 | 0.02 | -0.00017413 | 0.0025357
|  |  | 1948 | 9.74 | 0.0010956 | -0.0011806 | 0.02 | -0.00016148 | 0.0025324
|  |  | 1949 | 9.745 | 0.0010897 | -0.0011813 | 0.02 | -0.00014885 | 0.0025289
|  |  | 1950 | 9.75 | 0.0010838 | -0.0011819 | 0.02 | -0.00013625 | 0.0025253
|  |  | 1951 | 9.755 | 0.0010779 | -0.0011825 | 0.02 | -0.00012366 | 0.0025216
|  |  | 1952 | 9.76 | 0.001072 | -0.0011829 | 0.02 | -0.00011109 | 0.0025178
|  |  | 1953 | 9.765 | 0.001066 | -0.0011834 | 0.02 | -9.854e-05 | 0.0025138
|  |  | 1954 | 9.77 | 0.0010601 | -0.0011837 | 0.02 | -8.6013e-05 | 0.0025097
|  |  | 1955 | 9.775 | 0.0010542 | -0.0011841 | 0.02 | -7.3506e-05 | 0.0025055
|  |  | 1956 | 9.78 | 0.0010483 | -0.0011843 | 0.02 | -6.1023e-05 | 0.0025012
|  |  | 1957 | 9.785 | 0.0010424 | -0.0011845 | 0.02 | -4.8562e-05 | 0.0024968
|  |  | 1958 | 9.79 | 0.0010364 | -0.0011846 | 0.02 | -3.6124e-05 | 0.0024922
|  |  | 1959 | 9.795 | 0.0010305 | -0.0011846 | 0.02 | -2.3711e-05 | 0.0024875
|  |  | 1960 | 9.8 | 0.0010246 | -0.0011846 | 0.02 | -1.1322e-05 | 0.0024827
|  |  | 1961 | 9.805 | 0.0010187 | -0.0011846 | 0.02 | 1.0421e-06 | 0.0024778
|  |  | 1962 | 9.81 | 0.0010127 | -0.0011844 | 0.02 | 1.338e-05 | 0.0024727
|  |  | 1963 | 9.815 | 0.0010068 | -0.0011843 | 0.02 | 2.5691e-05 | 0.0024676
|  |  | 1964 | 9.82 | 0.0010009 | -0.001184 | 0.02 | 3.7976e-05 | 0.0024623
|  |  | 1965 | 9.825 | 0.00099498 | -0.0011837 | 0.02 | 5.0233e-05 | 0.0024569
|  |  | 1966 | 9.83 | 0.00098907 | -0.0011833 | 0.02 | 6.2462e-05 | 0.0024514
|  |  | 1967 | 9.835 | 0.00098316 | -0.0011829 | 0.02 | 7.4662e-05 | 0.0024458
|  |  | 1968 | 9.84 | 0.00097725 | -0.0011824 | 0.02 | 8.6832e-05 | 0.00244
|  |  | 1969 | 9.845 | 0.00097134 | -0.0011818 | 0.02 | 9.8973e-05 | 0.0024341
|  |  | 1970 | 9.85 | 0.00096544 | -0.0011812 | 0.02 | 0.00011108 | 0.0024282
|  |  | 1971 | 9.855 | 0.00095954 | -0.0011805 | 0.02 | 0.00012316 | 0.0024221
|  |  | 1972 | 9.86 | 0.00095365 | -0.0011798 | 0.02 | 0.00013521 | 0.0024159
|  |  | 1973 | 9.865 | 0.00094776 | -0.001179 | 0.02 | 0.00014723 | 0.0024096
|  |  | 1974 | 9.87 | 0.00094187 | -0.0011782 | 0.02 | 0.00015921 | 0.0024031
|  |  | 1975 | 9.875 | 0.00093599 | -0.0011772 | 0.02 | 0.00017116 | 0.0023966
|  |  | 1976 | 9.88 | 0.00093011 | -0.0011763 | 0.02 | 0.00018308 | 0.0023899
|  |  | 1977 | 9.885 | 0.00092424 | -0.0011752 | 0.02 | 0.00019496 | 0.0023832
|  |  | 1978 | 9.89 | 0.00091838 | -0.0011741 | 0.02 | 0.0002068 | 0.0023763
|  |  | 1979 | 9.895 | 0.00091252 | -0.001173 | 0.02 | 0.00021861 | 0.0023693
|  |  | 1980 | 9.9 | 0.00090666 | -0.0011718 | 0.02 | 0.00023039 | 0.0023622
|  |  | 1981 | 9.905 | 0.00090082 | -0.0011705 | 0.02 | 0.00024213 | 0.002355
|  |  | 1982 | 9.91 | 0.00089498 | -0.0011692 | 0.02 | 0.00025383 | 0.0023477
|  |  | 1983 | 9.915 | 0.00088915 | -0.0011678 | 0.02 | 0.00026549 | 0.0023403
|  |  | 1984 | 9.92 | 0.00088332 | -0.0011664 | 0.02 | 0.00027712 | 0.0023328
|  |  | 1985 | 9.925 | 0.00087751 | -0.0011649 | 0.02 | 0.00028871 | 0.0023252
|  |  | 1986 | 9.93 | 0.0008717 | -0.0011633 | 0.02 | 0.00030025 | 0.0023174
|  |  | 1987 | 9.935 | 0.0008659 | -0.0011617 | 0.02 | 0.00031176 | 0.0023096
|  |  | 1988 | 9.94 | 0.00086011 | -0.00116 | 0.02 | 0.00032323 | 0.0023017
|  |  | 1989 | 9.945 | 0.00085433 | -0.0011583 | 0.02 | 0.00033466 | 0.0022936
|  |  | 1990 | 9.95 | 0.00084855 | -0.0011565 | 0.02 | 0.00034604 | 0.0022855
|  |  | 1991 | 9.955 | 0.00084279 | -0.0011546 | 0.02 | 0.00035739 | 0.0022772
|  |  | 1992 | 9.96 | 0.00083703 | -0.0011527 | 0.02 | 0.00036869 | 0.0022689
|  |  | 1993 | 9.965 | 0.00083129 | -0.0011508 | 0.02 | 0.00037995 | 0.0022604
|  |  | 1994 | 9.97 | 0.00082556 | -0.0011488 | 0.02 | 0.00039117 | 0.0022519
|  |  | 1995 | 9.975 | 0.00081983 | -0.0011467 | 0.02 | 0.00040234 | 0.0022432
|  |  | 1996 | 9.98 | 0.00081412 | -0.0011446 | 0.02 | 0.00041347 | 0.0022345
|  |  | 1997 | 9.985 | 0.00080842 | -0.0011424 | 0.02 | 0.00042455 | 0.0022256
|  |  | 1998 | 9.99 | 0.00080273 | -0.0011402 | 0.02 | 0.00043559 | 0.0022167
|  |  | 1999 | 9.995 | 0.00079705 | -0.0011379 | 0.02 | 0.00044658 | 0.0022077
|  |  | 2000 | 10 | 0.00079139 | -0.0011355 | 0.02 | 0.00045753 | 0.0021985
|  |  | 2001 | 10.005 | 0.00078573 | -0.0011331 | 0.02 | 0.00046843 | 0.0021893
|  |  | 2002 | 10.01 | 0.00078009 | -0.0011307 | 0.02 | 0.00047928 | 0.00218
|  |  | 2003 | 10.015 | 0.00077447 | -0.0011282 | 0.02 | 0.00049009 | 0.0021705
|  |  | 2004 | 10.02 | 0.00076885 | -0.0011256 | 0.02 | 0.00050084 | 0.002161
|  |  | 2005 | 10.025 | 0.00076325 | -0.001123 | 0.02 | 0.00051155 | 0.0021514
|  |  | 2006 | 10.03 | 0.00075766 | -0.0011204 | 0.02 | 0.00052221 | 0.0021417
|  |  | 2007 | 10.035 | 0.00075209 | -0.0011176 | 0.02 | 0.00053282 | 0.0021319
|  |  | 2008 | 10.04 | 0.00074653 | -0.0011149 | 0.02 | 0.00054338 | 0.002122
|  |  | 2009 | 10.045 | 0.00074098 | -0.0011121 | 0.02 | 0.00055389 | 0.0021121
|  |  | 2010 | 10.05 | 0.00073545 | -0.0011092 | 0.02 | 0.00056435 | 0.002102
|  |  | 2011 | 10.055 | 0.00072993 | -0.0011063 | 0.02 | 0.00057476 | 0.0020919
|  |  | 2012 | 10.06 | 0.00072443 | -0.0011033 | 0.02 | 0.00058512 | 0.0020816
|  |  | 2013 | 10.065 | 0.00071895 | -0.0011002 | 0.02 | 0.00059542 | 0.0020713
|  |  | 2014 | 10.07 | 0.00071348 | -0.0010972 | 0.02 | 0.00060567 | 0.0020609
|  |  | 2015 | 10.075 | 0.00070802 | -0.001094 | 0.02 | 0.00061587 | 0.0020504
|  |  | 2016 | 10.08 | 0.00070258 | -0.0010909 | 0.02 | 0.00062602 | 0.0020398
|  |  | 2017 | 10.085 | 0.00069716 | -0.0010876 | 0.02 | 0.00063611 | 0.0020292
|  |  | 2018 | 10.09 | 0.00069176 | -0.0010843 | 0.02 | 0.00064615 | 0.0020184
|  |  | 2019 | 10.095 | 0.00068637 | -0.001081 | 0.02 | 0.00065613 | 0.0020076
|  |  | 2020 | 10.1 | 0.000681 | -0.0010776 | 0.02 | 0.00066606 | 0.0019967
|  |  | 2021 | 10.105 | 0.00067564 | -0.0010742 | 0.02 | 0.00067593 | 0.0019857
|  |  | 2022 | 10.11 | 0.00067031 | -0.0010707 | 0.02 | 0.00068575 | 0.0019746
|  |  | 2023 | 10.115 | 0.00066499 | -0.0010672 | 0.02 | 0.00069551 | 0.0019634
|  |  | 2024 | 10.12 | 0.00065969 | -0.0010636 | 0.02 | 0.00070521 | 0.0019522
|  |  | 2025 | 10.125 | 0.00065441 | -0.00106 | 0.02 | 0.00071486 | 0.0019409
|  |  | 2026 | 10.13 | 0.00064914 | -0.0010563 | 0.02 | 0.00072445 | 0.0019295
|  |  | 2027 | 10.135 | 0.0006439 | -0.0010526 | 0.02 | 0.00073398 | 0.001918
|  |  | 2028 | 10.14 | 0.00063867 | -0.0010489 | 0.02 | 0.00074346 | 0.0019065
|  |  | 2029 | 10.145 | 0.00063347 | -0.001045 | 0.02 | 0.00075288 | 0.0018949
|  |  | 2030 | 10.15 | 0.00062828 | -0.0010412 | 0.02 | 0.00076223 | 0.0018832
|  |  | 2031 | 10.155 | 0.00062312 | -0.0010373 | 0.02 | 0.00077153 | 0.0018714
|  |  | 2032 | 10.16 | 0.00061797 | -0.0010333 | 0.02 | 0.00078077 | 0.0018596
|  |  | 2033 | 10.165 | 0.00061284 | -0.0010293 | 0.02 | 0.00078995 | 0.0018477
|  |  | 2034 | 10.17 | 0.00060774 | -0.0010253 | 0.02 | 0.00079906 | 0.0018357
|  |  | 2035 | 10.175 | 0.00060265 | -0.0010212 | 0.02 | 0.00080812 | 0.0018236
|  |  | 2036 | 10.18 | 0.00059759 | -0.0010171 | 0.02 | 0.00081712 | 0.0018115
|  |  | 2037 | 10.185 | 0.00059254 | -0.0010129 | 0.02 | 0.00082605 | 0.0017993
|  |  | 2038 | 10.19 | 0.00058752 | -0.0010087 | 0.02 | 0.00083493 | 0.0017871
|  |  | 2039 | 10.195 | 0.00058252 | -0.0010044 | 0.02 | 0.00084374 | 0.0017747
|  |  | 2040 | 10.2 | 0.00057754 | -0.0010001 | 0.02 | 0.00085249 | 0.0017623
|  |  | 2041 | 10.205 | 0.00057258 | -0.00099577 | 0.02 | 0.00086118 | 0.0017499
|  |  | 2042 | 10.21 | 0.00056765 | -0.00099138 | 0.02 | 0.0008698 | 0.0017373
|  |  | 2043 | 10.215 | 0.00056274 | -0.00098694 | 0.02 | 0.00087836 | 0.0017248
|  |  | 2044 | 10.22 | 0.00055785 | -0.00098247 | 0.02 | 0.00088686 | 0.0017121
|  |  | 2045 | 10.225 | 0.00055298 | -0.00097795 | 0.02 | 0.00089529 | 0.0016994
|  |  | 2046 | 10.23 | 0.00054814 | -0.00097339 | 0.02 | 0.00090366 | 0.0016866
|  |  | 2047 | 10.235 | 0.00054332 | -0.00096879 | 0.02 | 0.00091196 | 0.0016738
|  |  | 2048 | 10.24 | 0.00053852 | -0.00096415 | 0.02 | 0.0009202 | 0.0016609
|  |  | 2049 | 10.245 | 0.00053374 | -0.00095946 | 0.02 | 0.00092838 | 0.0016479
|  |  | 2050 | 10.25 | 0.00052899 | -0.00095474 | 0.02 | 0.00093649 | 0.0016349
|  |  | 2051 | 10.255 | 0.00052427 | -0.00094998 | 0.02 | 0.00094453 | 0.0016218
|  |  | 2052 | 10.26 | 0.00051957 | -0.00094518 | 0.02 | 0.00095251 | 0.0016087
|  |  | 2053 | 10.265 | 0.00051489 | -0.00094034 | 0.02 | 0.00096042 | 0.0015955
|  |  | 2054 | 10.27 | 0.00051024 | -0.00093546 | 0.02 | 0.00096826 | 0.0015822
|  |  | 2055 | 10.275 | 0.00050561 | -0.00093054 | 0.02 | 0.00097604 | 0.0015689
|  |  | 2056 | 10.28 | 0.00050101 | -0.00092558 | 0.02 | 0.00098375 | 0.0015556
|  |  | 2057 | 10.285 | 0.00049643 | -0.00092059 | 0.02 | 0.0009914 | 0.0015422
|  |  | 2058 | 10.29 | 0.00049188 | -0.00091555 | 0.02 | 0.00099897 | 0.0015287
|  |  | 2059 | 10.295 | 0.00048735 | -0.00091048 | 0.02 | 0.0010065 | 0.0015152
|  |  | 2060 | 10.3 | 0.00048285 | -0.00090538 | 0.02 | 0.0010139 | 0.0015016
|  |  | 2061 | 10.305 | 0.00047837 | -0.00090023 | 0.02 | 0.0010213 | 0.001488
|  |  | 2062 | 10.31 | 0.00047392 | -0.00089505 | 0.02 | 0.0010286 | 0.0014744
|  |  | 2063 | 10.315 | 0.0004695 | -0.00088984 | 0.02 | 0.0010358 | 0.0014607
|  |  | 2064 | 10.32 | 0.0004651 | -0.00088459 | 0.02 | 0.001043 | 0.0014469
|  |  | 2065 | 10.325 | 0.00046073 | -0.0008793 | 0.02 | 0.0010501 | 0.0014331
|  |  | 2066 | 10.33 | 0.00045639 | -0.00087398 | 0.02 | 0.0010571 | 0.0014193
|  |  | 2067 | 10.335 | 0.00045208 | -0.00086863 | 0.02 | 0.0010641 | 0.0014054
|  |  | 2068 | 10.34 | 0.00044779 | -0.00086324 | 0.02 | 0.001071 | 0.0013914
|  |  | 2069 | 10.345 | 0.00044352 | -0.00085782 | 0.02 | 0.0010778 | 0.0013774
|  |  | 2070 | 10.35 | 0.00043929 | -0.00085236 | 0.02 | 0.0010845 | 0.0013634
|  |  | 2071 | 10.355 | 0.00043508 | -0.00084687 | 0.02 | 0.0010912 | 0.0013493
|  |  | 2072 | 10.36 | 0.0004309 | -0.00084135 | 0.02 | 0.0010978 | 0.0013352
|  |  | 2073 | 10.365 | 0.00042675 | -0.0008358 | 0.02 | 0.0011043 | 0.0013211
|  |  | 2074 | 10.37 | 0.00042263 | -0.00083021 | 0.02 | 0.0011108 | 0.0013069
|  |  | 2075 | 10.375 | 0.00041854 | -0.00082459 | 0.02 | 0.0011172 | 0.0012927
|  |  | 2076 | 10.38 | 0.00041447 | -0.00081894 | 0.02 | 0.0011235 | 0.0012784
|  |  | 2077 | 10.385 | 0.00041043 | -0.00081326 | 0.02 | 0.0011298 | 0.0012641
|  |  | 2078 | 10.39 | 0.00040642 | -0.00080755 | 0.02 | 0.0011359 | 0.0012498
|  |  | 2079 | 10.395 | 0.00040244 | -0.00080181 | 0.02 | 0.001142 | 0.0012354
|  |  | 2080 | 10.4 | 0.00039849 | -0.00079604 | 0.02 | 0.0011481 | 0.001221
|  |  | 2081 | 10.405 | 0.00039457 | -0.00079024 | 0.02 | 0.001154 | 0.0012065
|  |  | 2082 | 10.41 | 0.00039068 | -0.00078441 | 0.02 | 0.0011599 | 0.0011921
|  |  | 2083 | 10.415 | 0.00038681 | -0.00077856 | 0.02 | 0.0011657 | 0.0011776
|  |  | 2084 | 10.42 | 0.00038298 | -0.00077267 | 0.02 | 0.0011715 | 0.001163
|  |  | 2085 | 10.425 | 0.00037917 | -0.00076676 | 0.02 | 0.0011772 | 0.0011485
|  |  | 2086 | 10.43 | 0.0003754 | -0.00076082 | 0.02 | 0.0011828 | 0.0011339
|  |  | 2087 | 10.435 | 0.00037166 | -0.00075485 | 0.02 | 0.0011883 | 0.0011193
|  |  | 2088 | 10.44 | 0.00036794 | -0.00074885 | 0.02 | 0.0011937 | 0.0011046
|  |  | 2089 | 10.445 | 0.00036426 | -0.00074283 | 0.02 | 0.0011991 | 0.0010899
|  |  | 2090 | 10.45 | 0.0003606 | -0.00073678 | 0.02 | 0.0012044 | 0.0010752
|  |  | 2091 | 10.455 | 0.00035698 | -0.00073071 | 0.02 | 0.0012096 | 0.0010605
|  |  | 2092 | 10.46 | 0.00035339 | -0.00072461 | 0.02 | 0.0012148 | 0.0010457
|  |  | 2093 | 10.465 | 0.00034983 | -0.00071848 | 0.02 | 0.0012199 | 0.0010309
|  |  | 2094 | 10.47 | 0.0003463 | -0.00071234 | 0.02 | 0.0012249 | 0.0010161
|  |  | 2095 | 10.475 | 0.0003428 | -0.00070616 | 0.02 | 0.0012298 | 0.0010013
|  |  | 2096 | 10.48 | 0.00033933 | -0.00069996 | 0.02 | 0.0012347 | 0.00098648
|  |  | 2097 | 10.485 | 0.00033589 | -0.00069374 | 0.02 | 0.0012394 | 0.00097161
|  |  | 2098 | 10.49 | 0.00033248 | -0.0006875 | 0.02 | 0.0012442 | 0.00095673
|  |  | 2099 | 10.495 | 0.00032911 | -0.00068123 | 0.02 | 0.0012488 | 0.00094182
|  |  | 2100 | 10.5 | 0.00032577 | -0.00067494 | 0.02 | 0.0012534 | 0.0009269
|  |  | 2101 | 10.505 | 0.00032246 | -0.00066863 | 0.02 | 0.0012578 | 0.00091196
|  |  | 2102 | 10.51 | 0.00031918 | -0.0006623 | 0.02 | 0.0012622 | 0.00089701
|  |  | 2103 | 10.515 | 0.00031593 | -0.00065595 | 0.02 | 0.0012666 | 0.00088203
|  |  | 2104 | 10.52 | 0.00031271 | -0.00064957 | 0.02 | 0.0012708 | 0.00086705
|  |  | 2105 | 10.525 | 0.00030953 | -0.00064317 | 0.02 | 0.001275 | 0.00085205
|  |  | 2106 | 10.53 | 0.00030638 | -0.00063676 | 0.02 | 0.0012791 | 0.00083704
|  |  | 2107 | 10.535 | 0.00030326 | -0.00063032 | 0.02 | 0.0012832 | 0.00082201
|  |  | 2108 | 10.54 | 0.00030017 | -0.00062387 | 0.02 | 0.0012871 | 0.00080697
|  |  | 2109 | 10.545 | 0.00029712 | -0.00061739 | 0.02 | 0.001291 | 0.00079193
|  |  | 2110 | 10.55 | 0.00029409 | -0.0006109 | 0.02 | 0.0012948 | 0.00077687
|  |  | 2111 | 10.555 | 0.0002911 | -0.00060439 | 0.02 | 0.0012986 | 0.0007618
|  |  | 2112 | 10.56 | 0.00028815 | -0.00059786 | 0.02 | 0.0013022 | 0.00074673
|  |  | 2113 | 10.565 | 0.00028522 | -0.00059131 | 0.02 | 0.0013058 | 0.00073164
|  |  | 2114 | 10.57 | 0.00028233 | -0.00058475 | 0.02 | 0.0013093 | 0.00071656
|  |  | 2115 | 10.575 | 0.00027948 | -0.00057817 | 0.02 | 0.0013127 | 0.00070146
|  |  | 2116 | 10.58 | 0.00027665 | -0.00057157 | 0.02 | 0.0013161 | 0.00068636
|  |  | 2117 | 10.585 | 0.00027386 | -0.00056496 | 0.02 | 0.0013194 | 0.00067126
|  |  | 2118 | 10.59 | 0.0002711 | -0.00055833 | 0.02 | 0.0013226 | 0.00065615
|  |  | 2119 | 10.595 | 0.00026838 | -0.00055169 | 0.02 | 0.0013257 | 0.00064104
|  |  | 2120 | 10.6 | 0.00026568 | -0.00054503 | 0.02 | 0.0013288 | 0.00062593
|  |  | 2121 | 10.605 | 0.00026302 | -0.00053836 | 0.02 | 0.0013317 | 0.00061081
|  |  | 2122 | 10.61 | 0.0002604 | -0.00053167 | 0.02 | 0.0013346 | 0.0005957
|  |  | 2123 | 10.615 | 0.00025781 | -0.00052497 | 0.02 | 0.0013375 | 0.00058058
|  |  | 2124 | 10.62 | 0.00025525 | -0.00051825 | 0.02 | 0.0013402 | 0.00056547
|  |  | 2125 | 10.625 | 0.00025273 | -0.00051153 | 0.02 | 0.0013429 | 0.00055036
|  |  | 2126 | 10.63 | 0.00025024 | -0.00050479 | 0.02 | 0.0013455 | 0.00053526
|  |  | 2127 | 10.635 | 0.00024778 | -0.00049803 | 0.02 | 0.001348 | 0.00052015
|  |  | 2128 | 10.64 | 0.00024536 | -0.00049127 | 0.02 | 0.0013505 | 0.00050505
|  |  | 2129 | 10.645 | 0.00024297 | -0.00048449 | 0.02 | 0.0013529 | 0.00048996
|  |  | 2130 | 10.65 | 0.00024062 | -0.00047771 | 0.02 | 0.0013552 | 0.00047487
|  |  | 2131 | 10.655 | 0.00023829 | -0.00047091 | 0.02 | 0.0013574 | 0.00045979
|  |  | 2132 | 10.66 | 0.00023601 | -0.0004641 | 0.02 | 0.0013595 | 0.00044471
|  |  | 2133 | 10.665 | 0.00023376 | -0.00045728 | 0.02 | 0.0013616 | 0.00042965
|  |  | 2134 | 10.67 | 0.00023154 | -0.00045046 | 0.02 | 0.0013636 | 0.00041459
|  |  | 2135 | 10.675 | 0.00022935 | -0.00044362 | 0.02 | 0.0013655 | 0.00039954
|  |  | 2136 | 10.68 | 0.0002272 | -0.00043677 | 0.02 | 0.0013674 | 0.00038451
|  |  | 2137 | 10.685 | 0.00022509 | -0.00042992 | 0.02 | 0.0013691 | 0.00036948
|  |  | 2138 | 10.69 | 0.00022301 | -0.00042306 | 0.02 | 0.0013708 | 0.00035447
|  |  | 2139 | 10.695 | 0.00022096 | -0.00041619 | 0.02 | 0.0013725 | 0.00033947
|  |  | 2140 | 10.7 | 0.00021895 | -0.00040931 | 0.02 | 0.001374 | 0.00032448
|  |  | 2141 | 10.705 | 0.00021697 | -0.00040242 | 0.02 | 0.0013755 | 0.00030951
|  |  | 2142 | 10.71 | 0.00021503 | -0.00039553 | 0.02 | 0.0013769 | 0.00029455
|  |  | 2143 | 10.715 | 0.00021312 | -0.00038864 | 0.02 | 0.0013782 | 0.00027961
|  |  | 2144 | 10.72 | 0.00021125 | -0.00038173 | 0.02 | 0.0013794 | 0.00026469
|  |  | 2145 | 10.725 | 0.00020941 | -0.00037482 | 0.02 | 0.0013806 | 0.00024978
|  |  | 2146 | 10.73 | 0.0002076 | -0.00036791 | 0.02 | 0.0013817 | 0.00023489
|  |  | 2147 | 10.735 | 0.00020583 | -0.00036099 | 0.02 | 0.0013827 | 0.00022002
|  |  | 2148 | 10.74 | 0.0002041 | -0.00035407 | 0.02 | 0.0013837 | 0.00020517
|  |  | 2149 | 10.745 | 0.00020239 | -0.00034714 | 0.02 | 0.0013846 | 0.00019034
|  |  | 2150 | 10.75 | 0.00020073 | -0.00034021 | 0.02 | 0.0013854 | 0.00017553
|  |  | 2151 | 10.755 | 0.0001991 | -0.00033328 | 0.02 | 0.0013861 | 0.00016074
|  |  | 2152 | 10.76 | 0.0001975 | -0.00032634 | 0.02 | 0.0013868 | 0.00014597
|  |  | 2153 | 10.765 | 0.00019594 | -0.0003194 | 0.02 | 0.0013873 | 0.00013123
|  |  | 2154 | 10.77 | 0.00019441 | -0.00031246 | 0.02 | 0.0013879 | 0.00011651
|  |  | 2155 | 10.775 | 0.00019292 | -0.00030552 | 0.02 | 0.0013883 | 0.00010182
|  |  | 2156 | 10.78 | 0.00019146 | -0.00029857 | 0.02 | 0.0013887 | 8.7147e-05
|  |  | 2157 | 10.785 | 0.00019003 | -0.00029163 | 0.02 | 0.0013889 | 7.2504e-05
|  |  | 2158 | 10.79 | 0.00018865 | -0.00028468 | 0.02 | 0.0013892 | 5.7887e-05
|  |  | 2159 | 10.795 | 0.00018729 | -0.00027773 | 0.02 | 0.0013893 | 4.3299e-05
|  |  | 2160 | 10.8 | 0.00018597 | -0.00027079 | 0.02 | 0.0013894 | 2.8738e-05
|  |  | 2161 | 10.805 | 0.00018469 | -0.00026384 | 0.02 | 0.0013894 | 1.4206e-05
|  |  | 2162 | 10.81 | 0.00018344 | -0.00025689 | 0.02 | 0.0013893 | -2.9602e-07
|  |  | 2163 | 10.815 | 0.00018222 | -0.00024995 | 0.02 | 0.0013892 | -1.4768e-05
|  |  | 2164 | 10.82 | 0.00018104 | -0.00024301 | 0.02 | 0.0013889 | -2.9209e-05
|  |  | 2165 | 10.825 | 0.0001799 | -0.00023606 | 0.02 | 0.0013886 | -4.3619e-05
|  |  | 2166 | 10.83 | 0.00017879 | -0.00022913 | 0.02 | 0.0013883 | -5.7996e-05
|  |  | 2167 | 10.835 | 0.00017771 | -0.00022219 | 0.02 | 0.0013879 | -7.234e-05
|  |  | 2168 | 10.84 | 0.00017667 | -0.00021525 | 0.02 | 0.0013873 | -8.6651e-05
|  |  | 2169 | 10.845 | 0.00017566 | -0.00020832 | 0.02 | 0.0013868 | -0.00010093
|  |  | 2170 | 10.85 | 0.00017469 | -0.0002014 | 0.02 | 0.0013861 | -0.00011517
|  |  | 2171 | 10.855 | 0.00017375 | -0.00019447 | 0.04 | 0.0013854 | -0.00012937
|  |  | 2172 | 10.86 | 0.00017285 | -0.00018756 | 0.04 | 0.0013846 | -0.00014354
|  |  | 2173 | 10.865 | 0.00017198 | -0.00018064 | 0.04 | 0.0013838 | -0.00015768
|  |  | 2174 | 10.87 | 0.00017115 | -0.00017373 | 0.04 | 0.0013828 | -0.00017177
|  |  | 2175 | 10.875 | 0.00017035 | -0.00016683 | 0.04 | 0.0013818 | -0.00018583
|  |  | 2176 | 10.88 | 0.00016958 | -0.00015993 | 0.04 | 0.0013808 | -0.00019984
|  |  | 2177 | 10.885 | 0.00016885 | -0.00015304 | 0.04 | 0.0013796 | -0.00021382
|  |  | 2178 | 10.89 | 0.00016815 | -0.00014615 | 0.04 | 0.0013784 | -0.00022776
|  |  | 2179 | 10.895 | 0.00016749 | -0.00013927 | 0.04 | 0.0013771 | -0.00024166
|  |  | 2180 | 10.9 | 0.00016686 | -0.0001324 | 0.04 | 0.0013758 | -0.00025551
|  |  | 2181 | 10.905 | 0.00016627 | -0.00012554 | 0.04 | 0.0013744 | -0.00026932
|  |  | 2182 | 10.91 | 0.00016571 | -0.00011868 | 0.04 | 0.0013729 | -0.00028309
|  |  | 2183 | 10.915 | 0.00016519 | -0.00011183 | 0.04 | 0.0013713 | -0.00029682
|  |  | 2184 | 10.92 | 0.0001647 | -0.00010499 | 0.04 | 0.0013697 | -0.0003105
|  |  | 2185 | 10.925 | 0.00016424 | -9.816e-05 | 0.04 | 0.001368 | -0.00032414
|  |  | 2186 | 10.93 | 0.00016382 | -9.1338e-05 | 0.04 | 0.0013663 | -0.00033773
|  |  | 2187 | 10.935 | 0.00016343 | -8.4525e-05 | 0.04 | 0.0013645 | -0.00035128
|  |  | 2188 | 10.94 | 0.00016307 | -7.7722e-05 | 0.04 | 0.0013626 | -0.00036478
|  |  | 2189 | 10.945 | 0.00016275 | -7.0929e-05 | 0.04 | 0.0013606 | -0.00037823
|  |  | 2190 | 10.95 | 0.00016247 | -6.4147e-05 | 0.04 | 0.0013586 | -0.00039164
|  |  | 2191 | 10.955 | 0.00016221 | -5.7375e-05 | 0.04 | 0.0013565 | -0.000405
|  |  | 2192 | 10.96 | 0.00016199 | -5.0615e-05 | 0.04 | 0.0013543 | -0.0004183
|  |  | 2193 | 10.965 | 0.00016181 | -4.3866e-05 | 0.04 | 0.0013521 | -0.00043156
|  |  | 2194 | 10.97 | 0.00016166 | -3.7128e-05 | 0.04 | 0.0013498 | -0.00044477
|  |  | 2195 | 10.975 | 0.00016154 | -3.0403e-05 | 0.04 | 0.0013475 | -0.00045793
|  |  | 2196 | 10.98 | 0.00016145 | -2.369e-05 | 0.04 | 0.001345 | -0.00047104
|  |  | 2197 | 10.985 | 0.0001614 | -1.699e-05 | 0.04 | 0.0013426 | -0.00048409
|  |  | 2198 | 10.99 | 0.00016138 | -1.0304e-05 | 0.04 | 0.00134 | -0.00049709
|  |  | 2199 | 10.995 | 0.0001614 | -3.63e-06 | 0.04 | 0.0013374 | -0.00051004
|  |  | 2200 | 11 | 0.00016136 | 3.0299e-06 | 0.04 | 0.0013347 | -0.00052294
|  |  | 2201 | 11.005 | 0.00016136 | -6.991e-06 | 0.04 | 0.001332 | -0.00053578
|  |  | 2202 | 11.01 | 0.00016139 | -3.2399e-07 | 0.04 | -0.0020042 | -0.00054857
|  |  | 2203 | 11.015 | 0.00016137 | 6.3292e-06 | 0.04 | 0.0013334 | -0.66723
|  |  | 2204 | 11.02 | 0.00016139 | -3.6985e-06 | 0.04 | 0.0013306 | 0.66752
|  |  | 2205 | 11.025 | 0.00016135 | 2.9615e-06 | 0.04 | -0.0020055 | -0.00055491
|  |  | 2206 | 11.03 | 0.00016135 | -7.0591e-06 | 0.04 | 0.001332 | -0.66723
|  |  | 2207 | 11.035 | 0.00016138 | -3.9184e-07 | 0.04 | -0.0020041 | 0.66751
|  |  | 2208 | 11.04 | 0.00016136 | 6.2616e-06 | 0.04 | 0.0013335 | -0.66723
|  |  | 2209 | 11.045 | 0.00016138 | -3.7659e-06 | 0.04 | 0.0013307 | 0.66752
|  |  | 2210 | 11.05 | 0.00016134 | 2.8944e-06 | 0.04 | -0.0020055 | -0.00055479
|  |  | 2211 | 11.055 | 0.00016134 | -7.126e-06 | 0.04 | 0.0013321 | -0.66723
|  |  | 2212 | 11.06 | 0.00016137 | -4.5847e-07 | 0.04 | -0.0020041 | 0.66751
|  |  | 2213 | 11.065 | 0.00016135 | 6.1952e-06 | 0.04 | 0.0013335 | -0.66723
|  |  | 2214 | 11.07 | 0.00016137 | -3.832e-06 | 0.04 | 0.0013307 | 0.66752
|  |  | 2215 | 11.075 | 0.00016133 | 2.8285e-06 | 0.04 | -0.0020054 | -0.00055467
|  |  | 2216 | 11.08 | 0.00016133 | -7.1916e-06 | 0.04 | 0.0013321 | -0.66723
|  |  | 2217 | 11.085 | 0.00016136 | -5.238e-07 | 0.04 | -0.002004 | 0.66751
|  |  | 2218 | 11.09 | 0.00016134 | 6.1301e-06 | 0.04 | 0.0013336 | -0.66723
|  |  | 2219 | 11.095 | 0.00016135 | -3.8968e-06 | 0.04 | 0.0013308 | 0.66752
|  |  | 2220 | 11.1 | 0.00016132 | 2.764e-06 | 0.04 | -0.0020054 | -0.00055456
|  |  | 2221 | 11.105 | 0.00016131 | -7.2558e-06 | 0.04 | 0.0013322 | -0.66723
|  |  | 2222 | 11.11 | 0.00016134 | -5.8777e-07 | 0.04 | -0.002004 | 0.66751
|  |  | 2223 | 11.115 | 0.00016132 | 6.0664e-06 | 0.04 | 0.0013336 | -0.66723
|  |  | 2224 | 11.12 | 0.00016134 | -3.9602e-06 | 0.04 | 0.0013308 | 0.66752
|  |  | 2225 | 11.125 | 0.0001613 | 2.7009e-06 | 0.04 | -0.0020053 | -0.00055445
|  |  | 2226 | 11.13 | 0.0001613 | -7.3187e-06 | 0.04 | 0.0013322 | -0.66723
|  |  | 2227 | 11.135 | 0.00016133 | -6.5031e-07 | 0.04 | -0.0020039 | 0.66751
|  |  | 2228 | 11.14 | 0.00016131 | 6.0042e-06 | 0.04 | 0.0013337 | -0.66723
|  |  | 2229 | 11.145 | 0.00016132 | -4.0222e-06 | 0.04 | 0.0013309 | 0.66752
|  |  | 2230 | 11.15 | 0.00016128 | 2.6393e-06 | 0.04 | -0.0020053 | -0.00055434
|  |  | 2231 | 11.155 | 0.00016128 | -7.38e-06 | 0.04 | 0.0013323 | -0.66723
|  |  | 2232 | 11.16 | 0.00016131 | -7.1134e-07 | 0.04 | -0.0020039 | 0.66751
|  |  | 2233 | 11.165 | 0.00016129 | 5.9435e-06 | 0.04 | 0.0013337 | -0.66723
|  |  | 2234 | 11.17 | 0.0001613 | -4.0826e-06 | 0.04 | 0.001331 | 0.66752
|  |  | 2235 | 11.175 | 0.00016127 | 2.5792e-06 | 0.04 | -0.0020052 | -0.00055424
|  |  | 2236 | 11.18 | 0.00016126 | -7.4398e-06 | 0.04 | 0.0013323 | -0.66723
|  |  | 2237 | 11.185 | 0.00016129 | -7.7081e-07 | 0.04 | -0.0020038 | 0.66751
|  |  | 2238 | 11.19 | 0.00016127 | 5.8843e-06 | 0.04 | 0.0013338 | -0.66723
|  |  | 2239 | 11.195 | 0.00016128 | -4.1414e-06 | 0.04 | 0.001331 | 0.66752
|  |  | 2240 | 11.2 | 0.00016125 | 2.5207e-06 | 0.04 | -0.0020051 | -0.00055414
|  |  | 2241 | 11.205 | 0.00016124 | -7.498e-06 | 0.04 | 0.0013324 | -0.66723
|  |  | 2242 | 11.21 | 0.00016127 | -8.2865e-07 | 0.04 | -0.0020037 | 0.66751
|  |  | 2243 | 11.215 | 0.00016125 | 5.8268e-06 | 0.04 | 0.0013339 | -0.66723
|  |  | 2244 | 11.22 | 0.00016126 | -4.1986e-06 | 0.04 | 0.0013311 | 0.66752
|  |  | 2245 | 11.225 | 0.00016122 | 2.4638e-06 | 0.04 | -0.0020051 | -0.00055405
|  |  | 2246 | 11.23 | 0.00016122 | -7.5545e-06 | 0.04 | 0.0013325 | -0.66723
|  |  | 2247 | 11.235 | 0.00016125 | -8.8481e-07 | 0.04 | -0.0020037 | 0.66751
|  |  | 2248 | 11.24 | 0.00016123 | 5.771e-06 | 0.04 | 0.0013339 | -0.66723
|  |  | 2249 | 11.245 | 0.00016124 | -4.254e-06 | 0.04 | 0.0013312 | 0.66752
|  |  | 2250 | 11.25 | 0.0001612 | 2.4087e-06 | 0.04 | -0.002005 | -0.00055396
|  |  | 2251 | 11.255 | 0.0001612 | -7.6092e-06 | 0.04 | 0.0013325 | -0.66723
|  |  | 2252 | 11.26 | 0.00016123 | -9.3924e-07 | 0.04 | -0.0020036 | 0.66751
|  |  | 2253 | 11.265 | 0.0001612 | 5.7169e-06 | 0.04 | 0.001334 | -0.66723
|  |  | 2254 | 11.27 | 0.00016122 | -4.3078e-06 | 0.04 | 0.0013312 | 0.66752
|  |  | 2255 | 11.275 | 0.00016118 | 2.3553e-06 | 0.04 | -0.0020049 | -0.00055388
|  |  | 2256 | 11.28 | 0.00016117 | -7.6622e-06 | 0.04 | 0.0013326 | -0.66723
|  |  | 2257 | 11.285 | 0.0001612 | -9.9187e-07 | 0.04 | -0.0020035 | 0.66751
|  |  | 2258 | 11.29 | 0.00016118 | 5.6647e-06 | 0.04 | 0.0013341 | -0.66723
|  |  | 2259 | 11.295 | 0.00016119 | -4.3597e-06 | 0.04 | 0.0013313 | 0.66752
|  |  | 2260 | 11.3 | 0.00016115 | 2.3038e-06 | 0.04 | -0.0020049 | -0.0005538
|  |  | 2261 | 11.305 | 0.00016115 | -7.7134e-06 | 0.04 | 0.0013327 | -0.66723
|  |  | 2262 | 11.31 | 0.00016117 | -1.0427e-06 | 0.04 | -0.0020034 | 0.66751
|  |  | 2263 | 11.315 | 0.00016115 | 5.6142e-06 | 0.04 | 0.0013341 | -0.66723
|  |  | 2264 | 11.32 | 0.00016116 | -4.4097e-06 | 0.04 | 0.0013314 | 0.66752
|  |  | 2265 | 11.325 | 0.00016113 | 2.2541e-06 | 0.04 | -0.0020048 | -0.00055372
|  |  | 2266 | 11.33 | 0.00016112 | -7.7627e-06 | 0.04 | 0.0013328 | -0.66723
|  |  | 2267 | 11.335 | 0.00016115 | -1.0916e-06 | 0.04 | -0.0020034 | 0.66751
|  |  | 2268 | 11.34 | 0.00016113 | 5.5657e-06 | 0.04 | 0.0013342 | -0.66723
|  |  | 2269 | 11.345 | 0.00016114 | -4.4578e-06 | 0.04 | 0.0013315 | 0.66752
|  |  | 2270 | 11.35 | 0.0001611 | 2.2064e-06 | 0.04 | -0.0020047 | -0.00055365
|  |  | 2271 | 11.355 | 0.00016109 | -7.81e-06 | 0.04 | 0.0013328 | -0.66723
|  |  | 2272 | 11.36 | 0.00016112 | -1.1385e-06 | 0.04 | -0.0020033 | 0.66751
|  |  | 2273 | 11.365 | 0.0001611 | 5.5191e-06 | 0.04 | 0.0013343 | -0.66723
|  |  | 2274 | 11.37 | 0.00016111 | -4.504e-06 | 0.04 | 0.0013315 | 0.66752
|  |  | 2275 | 11.375 | 0.00016107 | 2.1606e-06 | 0.04 | -0.0020046 | -0.00055359
|  |  | 2276 | 11.38 | 0.00016106 | -7.8554e-06 | 0.04 | 0.0013329 | -0.66723
|  |  | 2277 | 11.385 | 0.00016109 | -1.1835e-06 | 0.04 | -0.0020032 | 0.66751
|  |  | 2278 | 11.39 | 0.00016107 | 5.4745e-06 | 0.04 | 0.0013344 | -0.66723
|  |  | 2279 | 11.395 | 0.00016108 | -4.5482e-06 | 0.04 | 0.0013316 | 0.66752
|  |  | 2280 | 11.4 | 0.00016104 | 2.1168e-06 | 0.04 | -0.0020046 | -0.00055353
|  |  | 2281 | 11.405 | 0.00016103 | -7.8988e-06 | 0.04 | 0.001333 | -0.66723
|  |  | 2282 | 11.41 | 0.00016106 | -1.2265e-06 | 0.04 | -0.0020031 | 0.66751
|  |  | 2283 | 11.415 | 0.00016104 | 5.432e-06 | 0.04 | 0.0013345 | -0.66723
|  |  | 2284 | 11.42 | 0.00016105 | -4.5904e-06 | 0.04 | 0.0013317 | 0.66752
|  |  | 2285 | 11.425 | 0.00016101 | 2.075e-06 | 0.04 | -0.0020045 | -0.00055347
|  |  | 2286 | 11.43 | 0.000161 | -7.9402e-06 | 0.04 | 0.0013331 | -0.66723
|  |  | 2287 | 11.435 | 0.00016103 | -1.2675e-06 | 0.04 | -0.002003 | 0.66751
|  |  | 2288 | 11.44 | 0.000161 | 5.3914e-06 | 0.04 | 0.0013345 | -0.66723
|  |  | 2289 | 11.445 | 0.00016101 | -4.6305e-06 | 0.04 | 0.0013318 | 0.66752
|  |  | 2290 | 11.45 | 0.00016097 | 2.0353e-06 | 0.04 | -0.0020044 | -0.00055342
|  |  | 2291 | 11.455 | 0.00016097 | -7.9795e-06 | 0.04 | 0.0013332 | -0.66723
|  |  | 2292 | 11.46 | 0.00016099 | -1.3063e-06 | 0.04 | -0.002003 | 0.66751
|  |  | 2293 | 11.465 | 0.00016097 | 5.353e-06 | 0.04 | 0.0013346 | -0.66723
|  |  | 2294 | 11.47 | 0.00016098 | -4.6685e-06 | 0.04 | 0.0013319 | 0.66752
|  |  | 2295 | 11.475 | 0.00016094 | 1.9977e-06 | 0.04 | -0.0020043 | -0.00055337
|  |  | 2296 | 11.48 | 0.00016093 | -8.0166e-06 | 0.04 | 0.0013333 | -0.66723
|  |  | 2297 | 11.485 | 0.00016096 | -1.3431e-06 | 0.04 | -0.0020029 | 0.66751
|  |  | 2298 | 11.49 | 0.00016094 | 5.3167e-06 | 0.04 | 0.0013347 | -0.66723
|  |  | 2299 | 11.495 | 0.00016095 | -4.7044e-06 | 0.04 | 0.0013319 | 0.66752
|  |  | 2300 | 11.5 | 0.00016091 | 1.9623e-06 | 0.04 | -0.0020042 | -0.00055333
|  |  | 2301 | 11.505 | 0.0001609 | -8.0517e-06 | 0.04 | 0.0013333 | -0.66723
|  |  | 2302 | 11.51 | 0.00016093 | -1.3777e-06 | 0.04 | -0.0020028 | 0.66751
|  |  | 2303 | 11.515 | 0.0001609 | 5.2825e-06 | 0.04 | 0.0013348 | -0.66723
|  |  | 2304 | 11.52 | 0.00016091 | -4.7382e-06 | 0.04 | 0.001332 | 0.66752
|  |  | 2305 | 11.525 | 0.00016087 | 1.9289e-06 | 0.04 | -0.0020041 | -0.0005533
|  |  | 2306 | 11.53 | 0.00016087 | -8.0846e-06 | 0.04 | 0.0013334 | -0.66723
|  |  | 2307 | 11.535 | 0.00016089 | -1.4102e-06 | 0.04 | -0.0020027 | 0.66751
|  |  | 2308 | 11.54 | 0.00016087 | 5.2504e-06 | 0.04 | 0.0013349 | -0.66723
|  |  | 2309 | 11.545 | 0.00016088 | -4.7698e-06 | 0.04 | 0.0013321 | 0.66752
|  |  | 2310 | 11.55 | 0.00016084 | 1.8978e-06 | 0.04 | -0.002004 | -0.00055326
|  |  | 2311 | 11.555 | 0.00016083 | -8.1153e-06 | 0.04 | 0.0013335 | -0.66723
|  |  | 2312 | 11.56 | 0.00016086 | -1.4405e-06 | 0.04 | -0.0020026 | 0.66751
|  |  | 2313 | 11.565 | 0.00016083 | 5.2206e-06 | 0.04 | 0.001335 | -0.66723
|  |  | 2314 | 11.57 | 0.00016084 | -4.7992e-06 | 0.04 | 0.0013322 | 0.66752
|  |  | 2315 | 11.575 | 0.0001608 | 1.8688e-06 | 0.04 | -0.002004 | -0.00055324
|  |  | 2316 | 11.58 | 0.00016079 | -8.1439e-06 | 0.04 | 0.0013336 | -0.66723
|  |  | 2317 | 11.585 | 0.00016082 | -1.4686e-06 | 0.04 | -0.0020025 | 0.66751
|  |  | 2318 | 11.59 | 0.00016079 | 5.1929e-06 | 0.04 | 0.0013351 | -0.66723
|  |  | 2319 | 11.595 | 0.0001608 | -4.8265e-06 | 0.04 | 0.0013323 | 0.66752
|  |  | 2320 | 11.6 | 0.00016076 | 1.842e-06 | 0.04 | -0.0020039 | -0.00055322
|  |  | 2321 | 11.605 | 0.00016076 | -8.1702e-06 | 0.04 | 0.0013337 | -0.66723
|  |  | 2322 | 11.61 | 0.00016078 | -1.4945e-06 | 0.04 | -0.0020024 | 0.66751
|  |  | 2323 | 11.615 | 0.00016076 | 5.1674e-06 | 0.04 | 0.0013351 | -0.66723
|  |  | 2324 | 11.62 | 0.00016077 | -4.8515e-06 | 0.04 | 0.0013324 | 0.66752
|  |  | 2325 | 11.625 | 0.00016073 | 1.8174e-06 | 0.04 | -0.0020038 | -0.0005532
|  |  | 2326 | 11.63 | 0.00016072 | -8.1944e-06 | 0.04 | 0.0013338 | -0.66723
|  |  | 2327 | 11.635 | 0.00016074 | -1.5182e-06 | 0.04 | -0.0020024 | 0.66751
|  |  | 2328 | 11.64 | 0.00016072 | 5.1442e-06 | 0.04 | 0.0013352 | -0.66723
|  |  | 2329 | 11.645 | 0.00016073 | -4.8743e-06 | 0.04 | 0.0013325 | 0.66752
|  |  | 2330 | 11.65 | 0.00016069 | 1.795e-06 | 0.04 | -0.0020037 | -0.00055319
|  |  | 2331 | 11.655 | 0.00016068 | -8.2163e-06 | 0.04 | 0.0013339 | -0.66723
|  |  | 2332 | 11.66 | 0.0001607 | -1.5396e-06 | 0.04 | -0.0020023 | 0.66751
|  |  | 2333 | 11.665 | 0.00016068 | 5.1232e-06 | 0.04 | 0.0013353 | -0.66723
|  |  | 2334 | 11.67 | 0.00016069 | -4.8949e-06 | 0.04 | 0.0013326 | 0.66752
|  |  | 2335 | 11.675 | 0.00016065 | 1.7749e-06 | 0.04 | -0.0020036 | -0.00055318
|  |  | 2336 | 11.68 | 0.00016064 | -8.236e-06 | 0.04 | 0.001334 | -0.66723
|  |  | 2337 | 11.685 | 0.00016067 | -1.5589e-06 | 0.04 | -0.0020022 | 0.66751
|  |  | 2338 | 11.69 | 0.00016064 | 5.1044e-06 | 0.04 | 0.0013354 | -0.66723
|  |  | 2339 | 11.695 | 0.00016065 | -4.9132e-06 | 0.04 | 0.0013326 | 0.66752
|  |  | 2340 | 11.7 | 0.00016061 | 1.757e-06 | 0.04 | -0.0020035 | -0.00055318
|  |  | 2341 | 11.705 | 0.0001606 | -8.2534e-06 | 0.04 | 0.001334 | -0.66723
|  |  | 2342 | 11.71 | 0.00016063 | -1.5759e-06 | 0.04 | -0.0020021 | 0.66751
|  |  | 2343 | 11.715 | 0.0001606 | 5.0878e-06 | 0.04 | 0.0013355 | -0.66723
|  |  | 2344 | 11.72 | 0.00016061 | -4.9293e-06 | 0.04 | 0.0013327 | 0.66752
|  |  | 2345 | 11.725 | 0.00016057 | 1.7414e-06 | 0.04 | -0.0020034 | -0.00055318
|  |  | 2346 | 11.73 | 0.00016056 | -8.2686e-06 | 0.04 | 0.0013341 | -0.66723
|  |  | 2347 | 11.735 | 0.00016059 | -1.5907e-06 | 0.04 | -0.002002 | 0.66751
|  |  | 2348 | 11.74 | 0.00016056 | 5.0735e-06 | 0.04 | 0.0013356 | -0.66723
|  |  | 2349 | 11.745 | 0.00016057 | -4.9432e-06 | 0.04 | 0.0013328 | 0.66752
|  |  | 2350 | 11.75 | 0.00016053 | 1.7279e-06 | 0.04 | -0.0020033 | -0.00055318
|  |  | 2351 | 11.755 | 0.00016052 | -8.2816e-06 | 0.04 | 0.0013342 | -0.66723
|  |  | 2352 | 11.76 | 0.00016055 | -1.6032e-06 | 0.04 | -0.0020019 | 0.66751
|  |  | 2353 | 11.765 | 0.00016052 | 5.0614e-06 | 0.04 | 0.0013357 | -0.66723
|  |  | 2354 | 11.77 | 0.00016053 | -4.9549e-06 | 0.04 | 0.0013329 | 0.66752
|  |  | 2355 | 11.775 | 0.00016049 | 1.7167e-06 | 0.04 | -0.0020032 | -0.00055319
|  |  | 2356 | 11.78 | 0.00016048 | -8.2924e-06 | 0.04 | 0.0013343 | -0.66723
|  |  | 2357 | 11.785 | 0.00016051 | -1.6136e-06 | 0.04 | -0.0020018 | 0.66751
|  |  | 2358 | 11.79 | 0.00016048 | 5.0515e-06 | 0.04 | 0.0013358 | -0.66723
|  |  | 2359 | 11.795 | 0.00016049 | -4.9643e-06 | 0.04 | 0.001333 | 0.66752
|  |  | 2360 | 11.8 | 0.00016045 | 1.7077e-06 | 0.04 | -0.0020032 | -0.00055321
|  |  | 2361 | 11.805 | 0.00016044 | -8.301e-06 | 0.04 | 0.0013344 | -0.66723
|  |  | 2362 | 11.81 | 0.00016046 | -1.6217e-06 | 0.04 | -0.0020017 | 0.66751
|  |  | 2363 | 11.815 | 0.00016044 | 5.0438e-06 | 0.04 | 0.0013359 | -0.66723
|  |  | 2364 | 11.82 | 0.00016045 | -4.9716e-06 | 0.04 | 0.0013331 | 0.66752
|  |  | 2365 | 11.825 | 0.00016041 | 1.7009e-06 | 0.04 | -0.0020031 | -0.00055323
|  |  | 2366 | 11.83 | 0.0001604 | -8.3073e-06 | 0.04 | 0.0013345 | -0.66723
|  |  | 2367 | 11.835 | 0.00016042 | -1.6276e-06 | 0.04 | -0.0020016 | 0.66751
|  |  | 2368 | 11.84 | 0.0001604 | 5.0383e-06 | 0.04 | 0.0013359 | -0.66723
|  |  | 2369 | 11.845 | 0.00016041 | -4.9766e-06 | 0.04 | 0.0013332 | 0.66752
|  |  | 2370 | 11.85 | 0.00016037 | 1.6962e-06 | 0.04 | -0.002003 | -0.00055325
|  |  | 2371 | 11.855 | 0.00016036 | -8.3115e-06 | 0.04 | 0.0013346 | -0.66723
|  |  | 2372 | 11.86 | 0.00016038 | -1.6314e-06 | 0.04 | -0.0020016 | 0.66751
|  |  | 2373 | 11.865 | 0.00016036 | 5.035e-06 | 0.04 | 0.001336 | -0.66723
|  |  | 2374 | 11.87 | 0.00016037 | -4.9795e-06 | 0.04 | 0.0013333 | 0.66752
|  |  | 2375 | 11.875 | 0.00016033 | 1.6938e-06 | 0.04 | -0.0020029 | -0.00055328
|  |  | 2376 | 11.88 | 0.00016032 | -8.3136e-06 | 0.04 | 0.0013347 | -0.66723
|  |  | 2377 | 11.885 | 0.00016034 | -1.633e-06 | 0.04 | -0.0020015 | 0.66751
|  |  | 2378 | 11.89 | 0.00016032 | 5.0338e-06 | 0.04 | 0.0013361 | -0.66723
|  |  | 2379 | 11.895 | 0.00016033 | -4.9802e-06 | 0.04 | 0.0013334 | 0.66752
|  |  | 2380 | 11.9 | 0.00016028 | 1.6935e-06 | 0.04 | -0.0020028 | -0.00055331
|  |  | 2381 | 11.905 | 0.00016028 | -8.3134e-06 | 0.04 | 0.0013347 | -0.66723
|  |  | 2382 | 11.91 | 0.0001603 | -1.6324e-06 | 0.04 | -0.0020014 | 0.66751
|  |  | 2383 | 11.915 | 0.00016028 | 5.0348e-06 | 0.04 | 0.0013362 | -0.66723
|  |  | 2384 | 11.92 | 0.00016028 | -4.9788e-06 | 0.04 | 0.0013334 | 0.66752
|  |  | 2385 | 11.925 | 0.00016024 | 1.6953e-06 | 0.04 | -0.0020027 | -0.00055335
|  |  | 2386 | 11.93 | 0.00016024 | -8.3112e-06 | 0.04 | 0.0013348 | -0.66723
|  |  | 2387 | 11.935 | 0.00016026 | -1.6297e-06 | 0.04 | -0.0020013 | 0.66751
|  |  | 2388 | 11.94 | 0.00016024 | 5.0379e-06 | 0.04 | 0.0013363 | -0.66723
|  |  | 2389 | 11.945 | 0.00016024 | -4.9753e-06 | 0.04 | 0.0013335 | 0.66752
|  |  | 2390 | 11.95 | 0.0001602 | 1.6993e-06 | 0.04 | -0.0020026 | -0.00055339
|  |  | 2391 | 11.955 | 0.00016019 | -8.3068e-06 | 0.04 | 0.0013349 | -0.66723
|  |  | 2392 | 11.96 | 0.00016022 | -1.625e-06 | 0.04 | -0.0020012 | 0.66751
|  |  | 2393 | 11.965 | 0.00016019 | 5.0431e-06 | 0.04 | 0.0013364 | -0.66723
|  |  | 2394 | 11.97 | 0.0001602 | -4.9697e-06 | 0.04 | 0.0013336 | 0.66752
|  |  | 2395 | 11.975 | 0.00016016 | 1.7053e-06 | 0.04 | -0.0020026 | -0.00055344
|  |  | 2396 | 11.98 | 0.00016015 | -8.3004e-06 | 0.04 | 0.001335 | -0.66723
|  |  | 2397 | 11.985 | 0.00016018 | -1.6181e-06 | 0.04 | -0.0020011 | 0.66751
|  |  | 2398 | 11.99 | 0.00016015 | 5.0503e-06 | 0.04 | 0.0013365 | -0.66723
|  |  | 2399 | 11.995 | 0.00016016 | -4.9621e-06 | 0.04 | 0.0013337 | 0.66752
|  |  | 2400 | 12 | 0.00016012 | 1.7133e-06 | 0.04 | -0.0020025 | -0.00055349
|  |  | 2401 | 12.005 | 0.00016011 | -8.2919e-06 | 0.04 | 0.0013351 | -0.66723
|  |  | 2402 | 12.01 | 0.00016014 | -1.6093e-06 | 0.04 | -0.0020011 | 0.66751
|  |  | 2403 | 12.015 | 0.00016011 | 5.0596e-06 | 0.04 | 0.0013365 | -0.66723
|  |  | 2404 | 12.02 | 0.00016012 | -4.9524e-06 | 0.04 | 0.0013338 | 0.66752
|  |  | 2405 | 12.025 | 0.00016008 | 1.7234e-06 | 0.04 | -0.0020024 | -0.00055354
|  |  | 2406 | 12.03 | 0.00016007 | -8.2815e-06 | 0.04 | 0.0013352 | -0.66723
|  |  | 2407 | 12.035 | 0.0001601 | -1.5984e-06 | 0.04 | -0.002001 | 0.66751
|  |  | 2408 | 12.04 | 0.00016007 | 5.0709e-06 | 0.04 | 0.0013366 | -0.66723
|  |  | 2409 | 12.045 | 0.00016008 | -4.9407e-06 | 0.04 | 0.0013338 | 0.66752
|  |  | 2410 | 12.05 | 0.00016004 | 1.7355e-06 | 0.04 | -0.0020023 | -0.00055359
|  |  | 2411 | 12.055 | 0.00016003 | -8.269e-06 | 0.04 | 0.0013352 | -0.66723
|  |  | 2412 | 12.06 | 0.00016006 | -1.5855e-06 | 0.04 | -0.0020009 | 0.66751
|  |  | 2413 | 12.065 | 0.00016003 | 5.0841e-06 | 0.04 | 0.0013367 | -0.66723
|  |  | 2414 | 12.07 | 0.00016004 | -4.9271e-06 | 0.04 | 0.0013339 | 0.66752
|  |  | 2415 | 12.075 | 0.00016 | 1.7495e-06 | 0.04 | -0.0020022 | -0.00055365
|  |  | 2416 | 12.08 | 0.00015999 | -8.2546e-06 | 0.04 | 0.0013353 | -0.66723
|  |  | 2417 | 12.085 | 0.00016002 | -1.5708e-06 | 0.04 | -0.0020008 | 0.66751
|  |  | 2418 | 12.09 | 0.00015999 | 5.0993e-06 | 0.04 | 0.0013368 | -0.66723
|  |  | 2419 | 12.095 | 0.00016 | -4.9116e-06 | 0.04 | 0.001334 | 0.66752
|  |  | 2420 | 12.1 | 0.00015996 | 1.7654e-06 | 0.04 | -0.0020022 | -0.00055372
|  |  | 2421 | 12.105 | 0.00015995 | -8.2383e-06 | 0.04 | 0.0013354 | -0.66723
|  |  | 2422 | 12.11 | 0.00015998 | -1.5541e-06 | 0.04 | -0.0020007 | 0.66751
|  |  | 2423 | 12.115 | 0.00015996 | 5.1163e-06 | 0.04 | 0.0013368 | -0.66723
|  |  | 2424 | 12.12 | 0.00015996 | -4.8942e-06 | 0.04 | 0.0013341 | 0.66752
|  |  | 2425 | 12.125 | 0.00015992 | 1.7832e-06 | 0.04 | -0.0020021 | -0.00055378
|  |  | 2426 | 12.13 | 0.00015992 | -8.2202e-06 | 0.04 | 0.0013355 | -0.66723
|  |  | 2427 | 12.135 | 0.00015994 | -1.5356e-06 | 0.04 | -0.0020007 | 0.66751
|  |  | 2428 | 12.14 | 0.00015992 | 5.1352e-06 | 0.04 | 0.0013369 | -0.66723
|  |  | 2429 | 12.145 | 0.00015993 | -4.8749e-06 | 0.04 | 0.0013341 | 0.66752
|  |  | 2430 | 12.15 | 0.00015988 | 1.8028e-06 | 0.04 | -0.002002 | -0.00055385
|  |  | 2431 | 12.155 | 0.00015988 | -8.2002e-06 | 0.04 | 0.0013355 | -0.66723
|  |  | 2432 | 12.16 | 0.0001599 | -1.5152e-06 | 0.04 | -0.0020006 | 0.66751
|  |  | 2433 | 12.165 | 0.00015988 | 5.1559e-06 | 0.04 | 0.001337 | -0.66723
|  |  | 2434 | 12.17 | 0.00015989 | -4.8539e-06 | 0.04 | 0.0013342 | 0.66752
|  |  | 2435 | 12.175 | 0.00015985 | 1.8242e-06 | 0.04 | -0.0020019 | -0.00055392
|  |  | 2436 | 12.18 | 0.00015984 | -8.1785e-06 | 0.04 | 0.0013356 | -0.66723
|  |  | 2437 | 12.185 | 0.00015987 | -1.4932e-06 | 0.04 | -0.0020005 | 0.66751
|  |  | 2438 | 12.19 | 0.00015984 | 5.1783e-06 | 0.04 | 0.0013371 | -0.66723
|  |  | 2439 | 12.195 | 0.00015985 | -4.8311e-06 | 0.04 | 0.0013343 | 0.66752
|  |  | 2440 | 12.2 | 0.00015981 | 1.8473e-06 | 0.04 | -0.0020019 | -0.000554
|  |  | 2441 | 12.205 | 0.0001598 | -8.155e-06 | 0.04 | 0.0013357 | -0.66723
|  |  | 2442 | 12.21 | 0.00015983 | -1.4694e-06 | 0.04 | -0.0020005 | 0.66751
|  |  | 2443 | 12.215 | 0.0001598 | 5.2024e-06 | 0.04 | 0.0013371 | -0.66723
|  |  | 2444 | 12.22 | 0.00015981 | -4.8066e-06 | 0.04 | 0.0013344 | 0.66752
|  |  | 2445 | 12.225 | 0.00015977 | 1.8721e-06 | 0.04 | -0.0020018 | -0.00055408
|  |  | 2446 | 12.23 | 0.00015977 | -8.1299e-06 | 0.04 | 0.0013357 | -0.66723
|  |  | 2447 | 12.235 | 0.00015979 | -1.4439e-06 | 0.04 | -0.0020004 | 0.66751
|  |  | 2448 | 12.24 | 0.00015977 | 5.2282e-06 | 0.04 | 0.0013372 | -0.66723
|  |  | 2449 | 12.245 | 0.00015978 | -4.7805e-06 | 0.04 | 0.0013344 | 0.66752
|  |  | 2450 | 12.25 | 0.00015974 | 1.8986e-06 | 0.04 | -0.0020017 | -0.00055416
|  |  | 2451 | 12.255 | 0.00015973 | -8.1031e-06 | 0.04 | 0.0013358 | -0.66723
|  |  | 2452 | 12.26 | 0.00015976 | -1.4168e-06 | 0.04 | -0.0020003 | 0.66751
|  |  | 2453 | 12.265 | 0.00015973 | 5.2556e-06 | 0.04 | 0.0013373 | -0.66723
|  |  | 2454 | 12.27 | 0.00015974 | -4.7528e-06 | 0.04 | 0.0013345 | 0.66752
|  |  | 2455 | 12.275 | 0.0001597 | 1.9266e-06 | 0.04 | -0.0020017 | -0.00055424
|  |  | 2456 | 12.28 | 0.00015969 | -8.0747e-06 | 0.04 | 0.0013359 | -0.66723
|  |  | 2457 | 12.285 | 0.00015972 | -1.3881e-06 | 0.04 | -0.0020003 | 0.66751
|  |  | 2458 | 12.29 | 0.0001597 | 5.2846e-06 | 0.04 | 0.0013373 | -0.66723
|  |  | 2459 | 12.295 | 0.00015971 | -4.7235e-06 | 0.04 | 0.0013345 | 0.66752
|  |  | 2460 | 12.3 | 0.00015967 | 1.9562e-06 | 0.04 | -0.0020016 | -0.00055432
|  |  | 2461 | 12.305 | 0.00015966 | -8.0449e-06 | 0.04 | 0.0013359 | -0.66723
|  |  | 2462 | 12.31 | 0.00015969 | -1.358e-06 | 0.04 | -0.0020002 | 0.66751
|  |  | 2463 | 12.315 | 0.00015966 | 5.3151e-06 | 0.04 | 0.0013374 | -0.66723
|  |  | 2464 | 12.32 | 0.00015967 | -4.6928e-06 | 0.04 | 0.0013346 | 0.66752
|  |  | 2465 | 12.325 | 0.00015963 | 1.9872e-06 | 0.04 | -0.0020016 | -0.00055441
|  |  | 2466 | 12.33 | 0.00015963 | -8.0135e-06 | 0.04 | 0.001336 | -0.66723
|  |  | 2467 | 12.335 | 0.00015965 | -1.3264e-06 | 0.04 | -0.0020001 | 0.66751
|  |  | 2468 | 12.34 | 0.00015963 | 5.347e-06 | 0.04 | 0.0013374 | -0.66723
|  |  | 2469 | 12.345 | 0.00015964 | -4.6606e-06 | 0.04 | 0.0013347 | 0.66752
|  |  | 2470 | 12.35 | 0.0001596 | 2.0197e-06 | 0.04 | -0.0020015 | -0.0005545
|  |  | 2471 | 12.355 | 0.00015959 | -7.9808e-06 | 0.04 | 0.001336 | -0.66723
|  |  | 2472 | 12.36 | 0.00015962 | -1.2933e-06 | 0.04 | -0.0020001 | 0.66751
|  |  | 2473 | 12.365 | 0.0001596 | 5.3803e-06 | 0.04 | 0.0013375 | -0.66723
|  |  | 2474 | 12.37 | 0.00015961 | -4.627e-06 | 0.04 | 0.0013347 | 0.66752
|  |  | 2475 | 12.375 | 0.00015957 | 2.0535e-06 | 0.04 | -0.0020015 | -0.00055459
|  |  | 2476 | 12.38 | 0.00015956 | -7.9467e-06 | 0.04 | 0.0013361 | -0.66723
|  |  | 2477 | 12.385 | 0.00015959 | -1.259e-06 | 0.04 | -0.002 | 0.66751
|  |  | 2478 | 12.39 | 0.00015957 | 5.4149e-06 | 0.04 | 0.0013375 | -0.66723
|  |  | 2479 | 12.395 | 0.00015958 | -4.5921e-06 | 0.04 | 0.0013348 | 0.66752
|  |  | 2480 | 12.4 | 0.00015954 | 2.0886e-06 | 0.04 | -0.0020014 | -0.00055469
|  |  | 2481 | 12.405 | 0.00015953 | -7.9113e-06 | 0.04 | 0.0013362 | -0.66723
|  |  | 2482 | 12.41 | 0.00015956 | -1.2233e-06 | 0.04 | -0.002 | 0.66751
|  |  | 2483 | 12.415 | 0.00015954 | 5.4508e-06 | 0.04 | 0.0013376 | -0.66723
|  |  | 2484 | 12.42 | 0.00015955 | -4.556e-06 | 0.04 | 0.0013348 | 0.66752
|  |  | 2485 | 12.425 | 0.00015951 | 2.125e-06 | 0.04 | -0.0020014 | -0.00055478
|  |  | 2486 | 12.43 | 0.0001595 | -7.8747e-06 | 0.04 | 0.0013362 | -0.66723
|  |  | 2487 | 12.435 | 0.00015953 | -1.1864e-06 | 0.04 | -0.0019999 | 0.66751
|  |  | 2488 | 12.44 | 0.00015951 | 5.4879e-06 | 0.04 | 0.0013376 | -0.66723
|  |  | 2489 | 12.445 | 0.00015952 | -4.5186e-06 | 0.04 | 0.0013349 | 0.66752
|  |  | 2490 | 12.45 | 0.00015948 | 2.1626e-06 | 0.04 | -0.0020013 | -0.00055488
|  |  | 2491 | 12.455 | 0.00015947 | -7.8368e-06 | 0.04 | 0.0013362 | -0.66723
|  |  | 2492 | 12.46 | 0.0001595 | -1.1484e-06 | 0.04 | -0.0019999 | 0.66751
|  |  | 2493 | 12.465 | 0.00015948 | 5.5262e-06 | 0.04 | 0.0013377 | -0.66723
|  |  | 2494 | 12.47 | 0.00015949 | -4.4801e-06 | 0.04 | 0.0013349 | 0.66752
|  |  | 2495 | 12.475 | 0.00015945 | 2.2013e-06 | 0.04 | -0.0020013 | -0.00055498
|  |  | 2496 | 12.48 | 0.00015944 | -7.7979e-06 | 0.04 | 0.0013363 | -0.66723
|  |  | 2497 | 12.485 | 0.00015947 | -1.1093e-06 | 0.04 | -0.0019998 | 0.66751
|  |  | 2498 | 12.49 | 0.00015945 | 5.5655e-06 | 0.04 | 0.0013377 | -0.66723
|  |  | 2499 | 12.495 | 0.00015946 | -4.4406e-06 | 0.04 | 0.001335 | 0.66752
|  |  | 2500 | 12.5 | 0.00015942 | 2.2411e-06 | 0.04 | -0.0020012 | -0.00055508
|  |  | 2501 | 12.505 | 0.00015942 | -7.7579e-06 | 0.04 | 0.0013363 | -0.66723
|  |  | 2502 | 12.51 | 0.00015944 | -1.0691e-06 | 0.04 | -0.0019998 | 0.66751
|  |  | 2503 | 12.515 | 0.00015942 | 5.6059e-06 | 0.04 | 0.0013378 | -0.66723
|  |  | 2504 | 12.52 | 0.00015943 | -4.4e-06 | 0.04 | 0.001335 | 0.66752
|  |  | 2505 | 12.525 | 0.00015939 | 2.2819e-06 | 0.04 | -0.0020012 | -0.00055518
|  |  | 2506 | 12.53 | 0.00015939 | -7.717e-06 | 0.04 | 0.0013364 | -0.66723
|  |  | 2507 | 12.535 | 0.00015942 | -1.0279e-06 | 0.04 | -0.0019998 | 0.66751
|  |  | 2508 | 12.54 | 0.0001594 | 5.6473e-06 | 0.04 | 0.0013378 | -0.66723
|  |  | 2509 | 12.545 | 0.00015941 | -4.3584e-06 | 0.04 | 0.001335 | 0.66752
|  |  | 2510 | 12.55 | 0.00015937 | 2.3236e-06 | 0.04 | -0.0020011 | -0.00055528
|  |  | 2511 | 12.555 | 0.00015936 | -7.6751e-06 | 0.04 | 0.0013364 | -0.66723
|  |  | 2512 | 12.56 | 0.00015939 | -9.8583e-07 | 0.04 | -0.0019997 | 0.66751
|  |  | 2513 | 12.565 | 0.00015937 | 5.6895e-06 | 0.04 | 0.0013378 | -0.66723
|  |  | 2514 | 12.57 | 0.00015938 | -4.316e-06 | 0.04 | 0.0013351 | 0.66752
|  |  | 2515 | 12.575 | 0.00015934 | 2.3662e-06 | 0.04 | -0.0020011 | -0.00055538
|  |  | 2516 | 12.58 | 0.00015934 | -7.6323e-06 | 0.04 | 0.0013364 | -0.66723
|  |  | 2517 | 12.585 | 0.00015937 | -9.429e-07 | 0.04 | -0.0019997 | 0.66751
|  |  | 2518 | 12.59 | 0.00015935 | 5.7326e-06 | 0.04 | 0.0013379 | -0.66723
|  |  | 2519 | 12.595 | 0.00015936 | -4.2728e-06 | 0.04 | 0.0013351 | 0.66752
|  |  | 2520 | 12.6 | 0.00015932 | 2.4096e-06 | 0.04 | -0.0020011 | -0.00055549
|  |  | 2521 | 12.605 | 0.00015932 | -7.5887e-06 | 0.04 | 0.0013365 | -0.66723
|  |  | 2522 | 12.61 | 0.00015935 | -8.9919e-07 | 0.04 | -0.0019997 | 0.66751
|  |  | 2523 | 12.615 | 0.00015932 | 5.7765e-06 | 0.04 | 0.0013379 | -0.66723
|  |  | 2524 | 12.62 | 0.00015934 | -4.2287e-06 | 0.04 | 0.0013351 | 0.66752
|  |  | 2525 | 12.625 | 0.0001593 | 2.4538e-06 | 0.04 | -0.002001 | -0.00055559
|  |  | 2526 | 12.63 | 0.00015929 | -7.5444e-06 | 0.04 | 0.0013365 | -0.66724
|  |  | 2527 | 12.635 | 0.00015932 | -8.5475e-07 | 0.04 | -0.0019996 | 0.66751
|  |  | 2528 | 12.64 | 0.0001593 | 5.821e-06 | 0.04 | 0.0013379 | -0.66723
|  |  | 2529 | 12.645 | 0.00015932 | -4.184e-06 | 0.04 | 0.0013352 | 0.66752
|  |  | 2530 | 12.65 | 0.00015928 | 2.4986e-06 | 0.04 | -0.002001 | -0.00055569
|  |  | 2531 | 12.655 | 0.00015927 | -7.4995e-06 | 0.04 | 0.0013365 | -0.66724
|  |  | 2532 | 12.66 | 0.0001593 | -8.0966e-07 | 0.04 | -0.0019996 | 0.66751
|  |  | 2533 | 12.665 | 0.00015928 | 5.8663e-06 | 0.04 | 0.001338 | -0.66723
|  |  | 2534 | 12.67 | 0.0001593 | -4.1387e-06 | 0.04 | 0.0013352 | 0.66752
|  |  | 2535 | 12.675 | 0.00015926 | 2.5441e-06 | 0.04 | -0.002001 | -0.0005558
|  |  | 2536 | 12.68 | 0.00015925 | -7.4539e-06 | 0.04 | 0.0013366 | -0.66724
|  |  | 2537 | 12.685 | 0.00015928 | -7.6397e-07 | 0.04 | -0.0019996 | 0.66751
|  |  | 2538 | 12.69 | 0.00015926 | 5.9121e-06 | 0.04 | 0.001338 | -0.66723
|  |  | 2539 | 12.695 | 0.00015928 | -4.0928e-06 | 0.04 | 0.0013352 | 0.66752
|  |  | 2540 | 12.7 | 0.00015924 | 2.5901e-06 | 0.04 | -0.002001 | -0.0005559
|  |  | 2541 | 12.705 | 0.00015924 | -7.4078e-06 | 0.04 | 0.0013366 | -0.66724
|  |  | 2542 | 12.71 | 0.00015927 | -7.1776e-07 | 0.04 | -0.0019996 | 0.66751
|  |  | 2543 | 12.715 | 0.00015925 | 5.9584e-06 | 0.04 | 0.001338 | -0.66723
|  |  | 2544 | 12.72 | 0.00015926 | -4.0464e-06 | 0.04 | 0.0013352 | 0.66752
|  |  | 2545 | 12.725 | 0.00015922 | 2.6366e-06 | 0.04 | -0.002001 | -0.00055601
|  |  | 2546 | 12.73 | 0.00015922 | -7.3612e-06 | 0.04 | 0.0013366 | -0.66724
|  |  | 2547 | 12.735 | 0.00015925 | -6.7109e-07 | 0.04 | -0.0019996 | 0.66751
|  |  | 2548 | 12.74 | 0.00015923 | 6.0051e-06 | 0.04 | 0.001338 | -0.66723
|  |  | 2549 | 12.745 | 0.00015924 | -3.9996e-06 | 0.04 | 0.0013352 | 0.66752
|  |  | 2550 | 12.75 | 0.00015921 | 2.6835e-06 | 0.04 | -0.0020009 | -0.00055611
|  |  | 2551 | 12.755 | 0.0001592 | -7.3142e-06 | 0.04 | 0.0013366 | -0.66724
|  |  | 2552 | 12.76 | 0.00015923 | -6.2403e-07 | 0.04 | -0.0019995 | 0.66751
|  |  | 2553 | 12.765 | 0.00015921 | 6.0523e-06 | 0.04 | 0.001338 | -0.66723
|  |  | 2554 | 12.77 | 0.00015923 | -3.9524e-06 | 0.04 | 0.0013353 | 0.66752
|  |  | 2555 | 12.775 | 0.00015919 | 2.7307e-06 | 0.04 | -0.0020009 | -0.00055622
|  |  | 2556 | 12.78 | 0.00015919 | -7.2669e-06 | 0.04 | 0.0013366 | -0.66724
|  |  | 2557 | 12.785 | 0.00015922 | -5.7664e-07 | 0.04 | -0.0019995 | 0.66751
|  |  | 2558 | 12.79 | 0.0001592 | 6.0997e-06 | 0.04 | 0.001338 | -0.66723
|  |  | 2559 | 12.795 | 0.00015921 | -3.9049e-06 | 0.04 | 0.0013353 | 0.66751
|  |  | 2560 | 12.8 | 0.00015918 | 2.7783e-06 | 0.04 | -0.0020009 | -0.00055632
|  |  | 2561 | 12.805 | 0.00015917 | -7.2193e-06 | 0.04 | 0.0013366 | -0.66724
|  |  | 2562 | 12.81 | 0.0001592 | -5.2898e-07 | 0.04 | -0.0019995 | 0.66751
|  |  | 2563 | 12.815 | 0.00015918 | 6.1474e-06 | 0.04 | 0.0013381 | -0.66723
|  |  | 2564 | 12.82 | 0.0001592 | -3.8571e-06 | 0.04 | 0.0013353 | 0.66751
|  |  | 2565 | 12.825 | 0.00015916 | 2.8261e-06 | 0.04 | -0.0020009 | -0.00055642
|  |  | 2566 | 12.83 | 0.00015916 | -7.1714e-06 | 0.04 | 0.0013366 | -0.66724
|  |  | 2567 | 12.835 | 0.00015919 | -4.8112e-07 | 0.04 | -0.0019995 | 0.66751
|  |  | 2568 | 12.84 | 0.00015917 | 6.1953e-06 | 0.04 | 0.0013381 | -0.66723
|  |  | 2569 | 12.845 | 0.00015919 | -3.8092e-06 | 0.04 | 0.0013353 | 0.66751
|  |  | 2570 | 12.85 | 0.00015915 | 2.874e-06 | 0.04 | -0.0020009 | -0.00055653
|  |  | 2571 | 12.855 | 0.00015915 | -7.1235e-06 | 0.04 | 0.0013366 | -0.66724
|  |  | 2572 | 12.86 | 0.00015918 | -4.3312e-07 | 0.04 | -0.0019995 | 0.66751
|  |  | 2573 | 12.865 | 0.00015916 | 6.2433e-06 | 0.04 | 0.0013381 | -0.66723
|  |  | 2574 | 12.87 | 0.00015918 | -3.7611e-06 | 0.04 | 0.0013353 | 0.66751
|  |  | 2575 | 12.875 | 0.00015914 | 2.9221e-06 | 0.04 | -0.0020009 | -0.00055663
|  |  | 2576 | 12.88 | 0.00015914 | -7.0754e-06 | 0.04 | 0.0013366 | -0.66724
|  |  | 2577 | 12.885 | 0.00015917 | -3.8505e-07 | 0.04 | -0.0019995 | 0.66751
|  |  | 2578 | 12.89 | 0.00015915 | 6.2914e-06 | 0.04 | 0.0013381 | -0.66723
|  |  | 2579 | 12.895 | 0.00015917 | -3.7131e-06 | 0.04 | 0.0013353 | 0.66751
|  |  | 2580 | 12.9 | 0.00015913 | 2.9702e-06 | 0.04 | -0.0020009 | -0.00055673
|  |  | 2581 | 12.905 | 0.00015913 | -7.0273e-06 | 0.04 | 0.0013366 | -0.66724
|  |  | 2582 | 12.91 | 0.00015916 | -3.3697e-07 | 0.04 | -0.0019995 | 0.66751
|  |  | 2583 | 12.915 | 0.00015914 | 6.3395e-06 | 0.04 | 0.0013381 | -0.66723
|  |  | 2584 | 12.92 | 0.00015916 | -3.665e-06 | 0.04 | 0.0013353 | 0.66751
|  |  | 2585 | 12.925 | 0.00015912 | 3.0182e-06 | 0.04 | -0.0020009 | -0.00055683
|  |  | 2586 | 12.93 | 0.00015912 | -6.9793e-06 | 0.04 | 0.0013366 | -0.66724
|  |  | 2587 | 12.935 | 0.00015915 | -2.8895e-07 | 0.04 | -0.0019995 | 0.66751
|  |  | 2588 | 12.94 | 0.00015914 | 6.3875e-06 | 0.04 | 0.0013381 | -0.66723
|  |  | 2589 | 12.945 | 0.00015915 | -3.617e-06 | 0.04 | 0.0013353 | 0.66751
|  |  | 2590 | 12.95 | 0.00015912 | 3.0662e-06 | 0.04 | -0.0020009 | -0.00055693
|  |  | 2591 | 12.955 | 0.00015911 | -6.9313e-06 | 0.04 | 0.0013366 | -0.66724
|  |  | 2592 | 12.96 | 0.00015915 | -2.4104e-07 | 0.04 | -0.0019995 | 0.66751
|  |  | 2593 | 12.965 | 0.00015913 | 6.4354e-06 | 0.04 | 0.0013381 | -0.66723
|  |  | 2594 | 12.97 | 0.00015914 | -3.5692e-06 | 0.04 | 0.0013353 | 0.66751
|  |  | 2595 | 12.975 | 0.00015911 | 3.114e-06 | 0.04 | -0.0020009 | -0.00055702
|  |  | 2596 | 12.98 | 0.00015911 | -6.8836e-06 | 0.04 | 0.0013366 | -0.66724
|  |  | 2597 | 12.985 | 0.00015914 | -1.933e-07 | 0.04 | -0.0019995 | 0.66751
|  |  | 2598 | 12.99 | 0.00015912 | 6.483e-06 | 0.04 | 0.0013381 | -0.66723
|  |  | 2599 | 12.995 | 0.00015914 | -3.5215e-06 | 0.04 | 0.0013353 | 0.66751
|  |  | 2600 | 13 | 0.00015911 | 3.1616e-06 | 0.04 | -0.0020009 | -0.00055712
|  |  | 2601 | 13.005 | 0.00015911 | -6.836e-06 | 0.04 | 0.0013366 | -0.66724
|  |  | 2602 | 13.01 | 0.00015914 | -1.458e-07 | 0.04 | -0.0019995 | 0.66751
|  |  | 2603 | 13.015 | 0.00015912 | 6.5305e-06 | 0.04 | 0.001338 | -0.66723
|  |  | 2604 | 13.02 | 0.00015914 | -3.4741e-06 | 0.04 | 0.0013353 | 0.66751
|  |  | 2605 | 13.025 | 0.0001591 | 3.2089e-06 | 0.04 | -0.0020009 | -0.00055721
|  |  | 2606 | 13.03 | 0.0001591 | -6.7888e-06 | 0.04 | 0.0013366 | -0.66724
|  |  | 2607 | 13.035 | 0.00015913 | -9.8594e-08 | 0.04 | -0.0019995 | 0.66751
|  |  | 2608 | 13.04 | 0.00015912 | 6.5776e-06 | 0.04 | 0.001338 | -0.66723
|  |  | 2609 | 13.045 | 0.00015913 | -3.4271e-06 | 0.04 | 0.0013352 | 0.66751
|  |  | 2610 | 13.05 | 0.0001591 | 3.2559e-06 | 0.04 | -0.0020009 | -0.00055731
|  |  | 2611 | 13.055 | 0.0001591 | -6.7418e-06 | 0.04 | 0.0013366 | -0.66724
|  |  | 2612 | 13.06 | 0.00015913 | -5.1741e-08 | 0.04 | -0.0019996 | 0.66751
|  |  | 2613 | 13.065 | 0.00015912 | 6.6244e-06 | 0.04 | 0.001338 | -0.66723
|  |  | 2614 | 13.07 | 0.00015913 | -3.3804e-06 | 0.04 | 0.0013352 | 0.66751
|  |  | 2615 | 13.075 | 0.0001591 | 3.3026e-06 | 0.04 | -0.002001 | -0.0005574
|  |  | 2616 | 13.08 | 0.0001591 | -6.6953e-06 | 0.04 | 0.0013366 | -0.66724
|  |  | 2617 | 13.085 | 0.00015913 | -5.2983e-09 | 0.04 | -0.0019996 | 0.66751
|  |  | 2618 | 13.09 | 0.00015912 | 6.6708e-06 | 0.04 | 0.001338 | -0.66723
|  |  | 2619 | 13.095 | 0.00015913 | -3.3341e-06 | 0.04 | 0.0013352 | 0.66751
|  |  | 2620 | 13.1 | 0.0001591 | 3.3487e-06 | 0.04 | -0.002001 | -0.00055749
|  |  | 2621 | 13.105 | 0.0001591 | -6.6492e-06 | 0.04 | 0.0013366 | -0.66724
|  |  | 2622 | 13.11 | 0.00015905 | 4.0679e-08 | 0.04 | -0.0019996 | 0.66751
|  |  | 2623 | 13.115 | 0.00015903 | -9.95e-06 | 0.04 | 0.001338 | -0.66723
|  |  | 2624 | 13.12 | 0.00015905 | -3.2527e-06 | 0.04 | -0.0019981 | 0.66751
|  |  | 2625 | 13.125 | 0.00015902 | 3.4308e-06 | 0.04 | 0.0013395 | -0.66722
|  |  | 2626 | 13.13 | 0.00015902 | -6.5665e-06 | 0.04 | 0.0013367 | 0.66752
|  |  | 2627 | 13.135 | 0.00015897 | 1.2409e-07 | 0.04 | -0.0019995 | -0.00055133
|  |  | 2628 | 13.14 | 0.00015895 | -9.8659e-06 | 0.04 | 0.0013381 | -0.66723
|  |  | 2629 | 13.145 | 0.00015897 | -3.168e-06 | 0.04 | -0.001998 | 0.66751
|  |  | 2630 | 13.15 | 0.00015894 | 3.5162e-06 | 0.04 | 0.0013396 | -0.66722
|  |  | 2631 | 13.155 | 0.00015894 | -6.4804e-06 | 0.04 | 0.0013368 | 0.66752
|  |  | 2632 | 13.16 | 0.00015889 | 2.108e-07 | 0.04 | -0.0019993 | -0.00055156
|  |  | 2633 | 13.165 | 0.00015888 | -9.7786e-06 | 0.04 | 0.0013382 | -0.66723
|  |  | 2634 | 13.17 | 0.00015889 | -3.08e-06 | 0.04 | -0.0019979 | 0.66751
|  |  | 2635 | 13.175 | 0.00015886 | 3.6048e-06 | 0.04 | 0.0013397 | -0.66722
|  |  | 2636 | 13.18 | 0.00015886 | -6.3912e-06 | 0.04 | 0.001337 | 0.66752
|  |  | 2637 | 13.185 | 0.00015881 | 3.0066e-07 | 0.04 | -0.0019992 | -0.0005518
|  |  | 2638 | 13.19 | 0.0001588 | -9.6881e-06 | 0.04 | 0.0013384 | -0.66723
|  |  | 2639 | 13.195 | 0.00015882 | -2.9889e-06 | 0.04 | -0.0019978 | 0.66751
|  |  | 2640 | 13.2 | 0.00015879 | 3.6965e-06 | 0.04 | 0.0013398 | -0.66722
|  |  | 2641 | 13.205 | 0.00015879 | -6.2989e-06 | 0.04 | 0.0013371 | 0.66752
|  |  | 2642 | 13.21 | 0.00015874 | 3.9351e-07 | 0.04 | -0.0019991 | -0.00055204
|  |  | 2643 | 13.215 | 0.00015873 | -9.5947e-06 | 0.04 | 0.0013385 | -0.66723
|  |  | 2644 | 13.22 | 0.00015875 | -2.8949e-06 | 0.04 | -0.0019976 | 0.66751
|  |  | 2645 | 13.225 | 0.00015871 | 3.7911e-06 | 0.04 | 0.00134 | -0.66723
|  |  | 2646 | 13.23 | 0.00015872 | -6.2038e-06 | 0.04 | 0.0013372 | 0.66752
|  |  | 2647 | 13.235 | 0.00015867 | 4.8922e-07 | 0.04 | -0.001999 | -0.00055228
|  |  | 2648 | 13.24 | 0.00015865 | -9.4984e-06 | 0.04 | 0.0013386 | -0.66723
|  |  | 2649 | 13.245 | 0.00015867 | -2.7981e-06 | 0.04 | -0.0019975 | 0.66751
|  |  | 2650 | 13.25 | 0.00015864 | 3.8884e-06 | 0.04 | 0.0013401 | -0.66723
|  |  | 2651 | 13.255 | 0.00015865 | -6.1059e-06 | 0.04 | 0.0013373 | 0.66752
|  |  | 2652 | 13.26 | 0.0001586 | 5.8762e-07 | 0.04 | -0.0019989 | -0.00055253
|  |  | 2653 | 13.265 | 0.00015859 | -9.3995e-06 | 0.04 | 0.0013387 | -0.66723
|  |  | 2654 | 13.27 | 0.00015861 | -2.6987e-06 | 0.04 | -0.0019974 | 0.66751
|  |  | 2655 | 13.275 | 0.00015858 | 3.9883e-06 | 0.04 | 0.0013402 | -0.66723
|  |  | 2656 | 13.28 | 0.00015858 | -6.0055e-06 | 0.04 | 0.0013374 | 0.66752
|  |  | 2657 | 13.285 | 0.00015853 | 6.8855e-07 | 0.04 | -0.0019988 | -0.00055278
|  |  | 2658 | 13.29 | 0.00015852 | -9.2981e-06 | 0.04 | 0.0013388 | -0.66723
|  |  | 2659 | 13.295 | 0.00015854 | -2.5968e-06 | 0.04 | -0.0019973 | 0.66751
|  |  | 2660 | 13.3 | 0.00015851 | 4.0907e-06 | 0.04 | 0.0013403 | -0.66723
|  |  | 2661 | 13.305 | 0.00015852 | -5.9026e-06 | 0.04 | 0.0013375 | 0.66752
|  |  | 2662 | 13.31 | 0.00015847 | 7.9188e-07 | 0.04 | -0.0019987 | -0.00055303
|  |  | 2663 | 13.315 | 0.00015846 | -9.1943e-06 | 0.04 | 0.0013389 | -0.66723
|  |  | 2664 | 13.32 | 0.00015848 | -2.4925e-06 | 0.04 | -0.0019972 | 0.66751
|  |  | 2665 | 13.325 | 0.00015845 | 4.1954e-06 | 0.04 | 0.0013404 | -0.66723
|  |  | 2666 | 13.33 | 0.00015845 | -5.7975e-06 | 0.04 | 0.0013376 | 0.66752
|  |  | 2667 | 13.335 | 0.00015841 | 8.9742e-07 | 0.04 | -0.0019986 | -0.00055329
|  |  | 2668 | 13.34 | 0.0001584 | -9.0883e-06 | 0.04 | 0.001339 | -0.66723
|  |  | 2669 | 13.345 | 0.00015842 | -2.3861e-06 | 0.04 | -0.0019972 | 0.66751
|  |  | 2670 | 13.35 | 0.00015839 | 4.3022e-06 | 0.04 | 0.0013404 | -0.66723
|  |  | 2671 | 13.355 | 0.00015839 | -5.6903e-06 | 0.04 | 0.0013377 | 0.66752
|  |  | 2672 | 13.36 | 0.00015835 | 1.005e-06 | 0.04 | -0.0019985 | -0.00055354
|  |  | 2673 | 13.365 | 0.00015834 | -8.9803e-06 | 0.04 | 0.0013391 | -0.66723
|  |  | 2674 | 13.37 | 0.00015836 | -2.2778e-06 | 0.04 | -0.0019971 | 0.66751
|  |  | 2675 | 13.375 | 0.00015833 | 4.411e-06 | 0.04 | 0.0013405 | -0.66723
|  |  | 2676 | 13.38 | 0.00015834 | -5.5811e-06 | 0.04 | 0.0013377 | 0.66752
|  |  | 2677 | 13.385 | 0.00015829 | 1.1145e-06 | 0.04 | -0.0019984 | -0.0005538
|  |  | 2678 | 13.39 | 0.00015828 | -8.8705e-06 | 0.04 | 0.0013391 | -0.66723
|  |  | 2679 | 13.395 | 0.0001583 | -2.1675e-06 | 0.04 | -0.001997 | 0.66751
|  |  | 2680 | 13.4 | 0.00015828 | 4.5215e-06 | 0.04 | 0.0013406 | -0.66723
|  |  | 2681 | 13.405 | 0.00015828 | -5.4702e-06 | 0.04 | 0.0013378 | 0.66752
|  |  | 2682 | 13.41 | 0.00015824 | 1.2258e-06 | 0.04 | -0.0019984 | -0.00055406
|  |  | 2683 | 13.415 | 0.00015823 | -8.7589e-06 | 0.04 | 0.0013392 | -0.66723
|  |  | 2684 | 13.42 | 0.00015825 | -2.0556e-06 | 0.04 | -0.0019969 | 0.66751
|  |  | 2685 | 13.425 | 0.00015823 | 4.6338e-06 | 0.04 | 0.0013407 | -0.66723
|  |  | 2686 | 13.43 | 0.00015823 | -5.3577e-06 | 0.04 | 0.0013379 | 0.66752
|  |  | 2687 | 13.435 | 0.00015819 | 1.3386e-06 | 0.04 | -0.0019983 | -0.00055432
|  |  | 2688 | 13.44 | 0.00015818 | -8.6458e-06 | 0.04 | 0.0013393 | -0.66723
|  |  | 2689 | 13.445 | 0.0001582 | -1.9422e-06 | 0.04 | -0.0019969 | 0.66751
|  |  | 2690 | 13.45 | 0.00015818 | 4.7475e-06 | 0.04 | 0.0013407 | -0.66723
|  |  | 2691 | 13.455 | 0.00015818 | -5.2437e-06 | 0.04 | 0.0013379 | 0.66752
|  |  | 2692 | 13.46 | 0.00015814 | 1.4529e-06 | 0.04 | -0.0019982 | -0.00055458
|  |  | 2693 | 13.465 | 0.00015813 | -8.5313e-06 | 0.04 | 0.0013393 | -0.66723
|  |  | 2694 | 13.47 | 0.00015816 | -1.8275e-06 | 0.04 | -0.0019968 | 0.66751
|  |  | 2695 | 13.475 | 0.00015813 | 4.8625e-06 | 0.04 | 0.0013408 | -0.66723
|  |  | 2696 | 13.48 | 0.00015814 | -5.1285e-06 | 0.04 | 0.001338 | 0.66752
|  |  | 2697 | 13.485 | 0.0001581 | 1.5684e-06 | 0.04 | -0.0019982 | -0.00055484
|  |  | 2698 | 13.49 | 0.00015809 | -8.4155e-06 | 0.04 | 0.0013394 | -0.66723
|  |  | 2699 | 13.495 | 0.00015811 | -1.7115e-06 | 0.04 | -0.0019968 | 0.66751
|  |  | 2700 | 13.5 | 0.00015809 | 4.9786e-06 | 0.04 | 0.0013408 | -0.66723
|  |  | 2701 | 13.505 | 0.0001581 | -5.0121e-06 | 0.04 | 0.001338 | 0.66752
|  |  | 2702 | 13.51 | 0.00015806 | 1.6849e-06 | 0.04 | -0.0019981 | -0.0005551
|  |  | 2703 | 13.515 | 0.00015805 | -8.2987e-06 | 0.04 | 0.0013394 | -0.66723
|  |  | 2704 | 13.52 | 0.00015807 | -1.5945e-06 | 0.04 | -0.0019967 | 0.66751
|  |  | 2705 | 13.525 | 0.00015805 | 5.0958e-06 | 0.04 | 0.0013408 | -0.66723
|  |  | 2706 | 13.53 | 0.00015806 | -4.8947e-06 | 0.04 | 0.0013381 | 0.66752
|  |  | 2707 | 13.535 | 0.00015802 | 1.8025e-06 | 0.04 | -0.0019981 | -0.00055536
|  |  | 2708 | 13.54 | 0.00015801 | -8.1811e-06 | 0.04 | 0.0013394 | -0.66723
|  |  | 2709 | 13.545 | 0.00015803 | -1.4767e-06 | 0.04 | -0.0019967 | 0.66751
|  |  | 2710 | 13.55 | 0.00015801 | 5.2138e-06 | 0.04 | 0.0013409 | -0.66723
|  |  | 2711 | 13.555 | 0.00015802 | -4.7766e-06 | 0.04 | 0.0013381 | 0.66752
|  |  | 2712 | 13.56 | 0.00015798 | 1.9207e-06 | 0.04 | -0.0019981 | -0.00055562
|  |  | 2713 | 13.565 | 0.00015797 | -8.0626e-06 | 0.04 | 0.0013395 | -0.66724
|  |  | 2714 | 13.57 | 0.000158 | -1.3581e-06 | 0.04 | -0.0019967 | 0.66751
|  |  | 2715 | 13.575 | 0.00015798 | 5.3325e-06 | 0.04 | 0.0013409 | -0.66723
|  |  | 2716 | 13.58 | 0.00015799 | -4.6578e-06 | 0.04 | 0.0013381 | 0.66752
|  |  | 2717 | 13.585 | 0.00015795 | 2.0396e-06 | 0.04 | -0.0019981 | -0.00055588
|  |  | 2718 | 13.59 | 0.00015794 | -7.9437e-06 | 0.04 | 0.0013395 | -0.66724
|  |  | 2719 | 13.595 | 0.00015797 | -1.2391e-06 | 0.04 | -0.0019967 | 0.66751
|  |  | 2720 | 13.6 | 0.00015795 | 5.4516e-06 | 0.04 | 0.0013409 | -0.66723
|  |  | 2721 | 13.605 | 0.00015796 | -4.5386e-06 | 0.04 | 0.0013381 | 0.66752
|  |  | 2722 | 13.61 | 0.00015792 | 2.159e-06 | 0.04 | -0.001998 | -0.00055614
|  |  | 2723 | 13.615 | 0.00015791 | -7.8243e-06 | 0.04 | 0.0013395 | -0.66724
|  |  | 2724 | 13.62 | 0.00015794 | -1.1196e-06 | 0.04 | -0.0019966 | 0.66751
|  |  | 2725 | 13.625 | 0.00015792 | 5.5712e-06 | 0.04 | 0.0013409 | -0.66723
|  |  | 2726 | 13.63 | 0.00015793 | -4.419e-06 | 0.04 | 0.0013382 | 0.66751
|  |  | 2727 | 13.635 | 0.00015789 | 2.2786e-06 | 0.04 | -0.001998 | -0.00055639
|  |  | 2728 | 13.64 | 0.00015789 | -7.7046e-06 | 0.04 | 0.0013395 | -0.66724
|  |  | 2729 | 13.645 | 0.00015791 | -9.9991e-07 | 0.04 | -0.0019966 | 0.66751
|  |  | 2730 | 13.65 | 0.00015789 | 5.6909e-06 | 0.04 | 0.0013409 | -0.66723
|  |  | 2731 | 13.655 | 0.0001579 | -4.2993e-06 | 0.04 | 0.0013382 | 0.66751
|  |  | 2732 | 13.66 | 0.00015787 | 2.3983e-06 | 0.04 | -0.001998 | -0.00055664
|  |  | 2733 | 13.665 | 0.00015786 | -7.5848e-06 | 0.04 | 0.0013395 | -0.66724
|  |  | 2734 | 13.67 | 0.00015789 | -8.8016e-07 | 0.04 | -0.0019966 | 0.66751
|  |  | 2735 | 13.675 | 0.00015787 | 5.8106e-06 | 0.04 | 0.0013409 | -0.66723
|  |  | 2736 | 13.68 | 0.00015788 | -4.1795e-06 | 0.04 | 0.0013382 | 0.66751
|  |  | 2737 | 13.685 | 0.00015785 | 2.518e-06 | 0.04 | -0.001998 | -0.00055689
|  |  | 2738 | 13.69 | 0.00015784 | -7.4652e-06 | 0.04 | 0.0013395 | -0.66724
|  |  | 2739 | 13.695 | 0.00015787 | -7.605e-07 | 0.04 | -0.0019966 | 0.66751
|  |  | 2740 | 13.7 | 0.00015785 | 5.9302e-06 | 0.04 | 0.0013409 | -0.66723
|  |  | 2741 | 13.705 | 0.00015786 | -4.06e-06 | 0.04 | 0.0013381 | 0.66751
|  |  | 2742 | 13.71 | 0.00015783 | 2.6376e-06 | 0.04 | -0.001998 | -0.00055714
|  |  | 2743 | 13.715 | 0.00015782 | -7.3457e-06 | 0.04 | 0.0013395 | -0.66724
|  |  | 2744 | 13.72 | 0.00015785 | -6.4109e-07 | 0.04 | -0.0019966 | 0.66751
|  |  | 2745 | 13.725 | 0.00015783 | 6.0496e-06 | 0.04 | 0.0013409 | -0.66723
|  |  | 2746 | 13.73 | 0.00015785 | -3.9407e-06 | 0.04 | 0.0013381 | 0.66751
|  |  | 2747 | 13.735 | 0.00015781 | 2.7567e-06 | 0.04 | -0.0019981 | -0.00055738
|  |  | 2748 | 13.74 | 0.00015781 | -7.2266e-06 | 0.04 | 0.0013395 | -0.66724
|  |  | 2749 | 13.745 | 0.00015784 | -5.2208e-07 | 0.04 | -0.0019967 | 0.66751
|  |  | 2750 | 13.75 | 0.00015782 | 6.1685e-06 | 0.04 | 0.0013409 | -0.66723
|  |  | 2751 | 13.755 | 0.00015784 | -3.8219e-06 | 0.04 | 0.0013381 | 0.66751
|  |  | 2752 | 13.76 | 0.0001578 | 2.8754e-06 | 0.04 | -0.0019981 | -0.00055762
|  |  | 2753 | 13.765 | 0.0001578 | -7.108e-06 | 0.04 | 0.0013395 | -0.66724
|  |  | 2754 | 13.77 | 0.00015783 | -4.0362e-07 | 0.04 | -0.0019967 | 0.66751
|  |  | 2755 | 13.775 | 0.00015781 | 6.2868e-06 | 0.04 | 0.0013409 | -0.66723
|  |  | 2756 | 13.78 | 0.00015783 | -3.7037e-06 | 0.04 | 0.0013381 | 0.66751
|  |  | 2757 | 13.785 | 0.00015779 | 2.9935e-06 | 0.04 | -0.0019981 | -0.00055786
|  |  | 2758 | 13.79 | 0.00015779 | -6.9901e-06 | 0.04 | 0.0013394 | -0.66724
|  |  | 2759 | 13.795 | 0.00015782 | -2.8585e-07 | 0.04 | -0.0019967 | 0.66751
|  |  | 2760 | 13.8 | 0.0001578 | 6.4044e-06 | 0.04 | 0.0013408 | -0.66723
|  |  | 2761 | 13.805 | 0.00015782 | -3.5862e-06 | 0.04 | 0.0013381 | 0.66751
|  |  | 2762 | 13.81 | 0.00015779 | 3.1108e-06 | 0.04 | -0.0019981 | -0.00055809
|  |  | 2763 | 13.815 | 0.00015778 | -6.873e-06 | 0.04 | 0.0013394 | -0.66724
|  |  | 2764 | 13.82 | 0.00015782 | -1.6892e-07 | 0.04 | -0.0019968 | 0.66751
|  |  | 2765 | 13.825 | 0.0001578 | 6.5212e-06 | 0.04 | 0.0013408 | -0.66723
|  |  | 2766 | 13.83 | 0.00015782 | -3.4697e-06 | 0.04 | 0.001338 | 0.66751
|  |  | 2767 | 13.835 | 0.00015778 | 3.2271e-06 | 0.04 | -0.0019982 | -0.00055832
|  |  | 2768 | 13.84 | 0.00015778 | -6.7568e-06 | 0.04 | 0.0013394 | -0.66724
|  |  | 2769 | 13.845 | 0.00015781 | -5.2984e-08 | 0.04 | -0.0019968 | 0.66751
|  |  | 2770 | 13.85 | 0.0001578 | 6.6369e-06 | 0.04 | 0.0013408 | -0.66723
|  |  | 2771 | 13.855 | 0.00015781 | -3.3542e-06 | 0.04 | 0.001338 | 0.66751
|  |  | 2772 | 13.86 | 0.00015778 | 3.3424e-06 | 0.04 | -0.0019982 | -0.00055854
|  |  | 2773 | 13.865 | 0.00015778 | -6.6418e-06 | 0.04 | 0.0013393 | -0.66724
|  |  | 2774 | 13.87 | 0.00015773 | 6.183e-08 | 0.04 | -0.0019968 | 0.66751
|  |  | 2775 | 13.875 | 0.00015772 | -9.9152e-06 | 0.04 | 0.0013407 | -0.66723
|  |  | 2776 | 13.88 | 0.00015773 | -3.2043e-06 | 0.04 | -0.0019954 | 0.66751
|  |  | 2777 | 13.885 | 0.0001577 | 3.4929e-06 | 0.04 | 0.0013422 | -0.66723
|  |  | 2778 | 13.89 | 0.0001577 | -6.4908e-06 | 0.04 | 0.0013394 | 0.66752
|  |  | 2779 | 13.895 | 0.00015765 | 2.1334e-07 | 0.04 | -0.0019967 | -0.00055257
|  |  | 2780 | 13.9 | 0.00015764 | -9.7632e-06 | 0.04 | 0.0013408 | -0.66723
|  |  | 2781 | 13.905 | 0.00015766 | -3.0517e-06 | 0.04 | -0.0019953 | 0.66751
|  |  | 2782 | 13.91 | 0.00015762 | 3.6459e-06 | 0.04 | 0.0013423 | -0.66723
|  |  | 2783 | 13.915 | 0.00015763 | -6.3373e-06 | 0.04 | 0.0013395 | 0.66752
|  |  | 2784 | 13.92 | 0.00015758 | 3.6732e-07 | 0.04 | -0.0019966 | -0.00055293
|  |  | 2785 | 13.925 | 0.00015756 | -9.6087e-06 | 0.04 | 0.0013409 | -0.66723
|  |  | 2786 | 13.93 | 0.00015758 | -2.8968e-06 | 0.04 | -0.0019952 | 0.66751
|  |  | 2787 | 13.935 | 0.00015755 | 3.8013e-06 | 0.04 | 0.0013424 | -0.66723
|  |  | 2788 | 13.94 | 0.00015756 | -6.1815e-06 | 0.04 | 0.0013396 | 0.66752
|  |  | 2789 | 13.945 | 0.00015751 | 5.2355e-07 | 0.04 | -0.0019965 | -0.00055329
|  |  | 2790 | 13.95 | 0.00015749 | -9.4521e-06 | 0.04 | 0.001341 | -0.66723
|  |  | 2791 | 13.955 | 0.00015751 | -2.7398e-06 | 0.04 | -0.0019951 | 0.66751
|  |  | 2792 | 13.96 | 0.00015748 | 3.9587e-06 | 0.04 | 0.0013425 | -0.66723
|  |  | 2793 | 13.965 | 0.00015749 | -6.0236e-06 | 0.04 | 0.0013397 | 0.66752
|  |  | 2794 | 13.97 | 0.00015744 | 6.818e-07 | 0.04 | -0.0019965 | -0.00055365
|  |  | 2795 | 13.975 | 0.00015743 | -9.2934e-06 | 0.04 | 0.0013411 | -0.66723
|  |  | 2796 | 13.98 | 0.00015745 | -2.5808e-06 | 0.04 | -0.001995 | 0.66751
|  |  | 2797 | 13.985 | 0.00015742 | 4.1181e-06 | 0.04 | 0.0013425 | -0.66723
|  |  | 2798 | 13.99 | 0.00015742 | -5.8639e-06 | 0.04 | 0.0013398 | 0.66752
|  |  | 2799 | 13.995 | 0.00015738 | 8.4185e-07 | 0.04 | -0.0019964 | -0.00055401
|  |  | 2800 | 14 | 0.00015737 | -9.1331e-06 | 0.04 | 0.0013412 | -0.66723
|  |  | 2801 | 14.005 | 0.00015739 | -2.42e-06 | 0.04 | -0.001995 | 0.66751
|  |  | 2802 | 14.01 | 0.00015736 | 4.2791e-06 | 0.04 | 0.0013426 | -0.66723
|  |  | 2803 | 14.015 | 0.00015736 | -5.7026e-06 | 0.04 | 0.0013398 | 0.66752
|  |  | 2804 | 14.02 | 0.00015732 | 1.0035e-06 | 0.04 | -0.0019963 | -0.00055438
|  |  | 2805 | 14.025 | 0.00015731 | -8.9712e-06 | 0.04 | 0.0013412 | -0.66723
|  |  | 2806 | 14.03 | 0.00015733 | -2.2579e-06 | 0.04 | -0.0019949 | 0.66751
|  |  | 2807 | 14.035 | 0.0001573 | 4.4416e-06 | 0.04 | 0.0013427 | -0.66723
|  |  | 2808 | 14.04 | 0.00015731 | -5.5399e-06 | 0.04 | 0.0013399 | 0.66752
|  |  | 2809 | 14.045 | 0.00015726 | 1.1664e-06 | 0.04 | -0.0019963 | -0.00055474
|  |  | 2810 | 14.05 | 0.00015725 | -8.8079e-06 | 0.04 | 0.0013413 | -0.66723
|  |  | 2811 | 14.055 | 0.00015728 | -2.0944e-06 | 0.04 | -0.0019949 | 0.66751
|  |  | 2812 | 14.06 | 0.00015725 | 4.6052e-06 | 0.04 | 0.0013427 | -0.66723
|  |  | 2813 | 14.065 | 0.00015726 | -5.376e-06 | 0.04 | 0.0013399 | 0.66752
|  |  | 2814 | 14.07 | 0.00015721 | 1.3305e-06 | 0.04 | -0.0019962 | -0.0005551
|  |  | 2815 | 14.075 | 0.0001572 | -8.6437e-06 | 0.04 | 0.0013413 | -0.66723
|  |  | 2816 | 14.08 | 0.00015723 | -1.93e-06 | 0.04 | -0.0019948 | 0.66751
|  |  | 2817 | 14.085 | 0.0001572 | 4.7699e-06 | 0.04 | 0.0013427 | -0.66723
|  |  | 2818 | 14.09 | 0.00015721 | -5.2112e-06 | 0.04 | 0.00134 | 0.66752
|  |  | 2819 | 14.095 | 0.00015717 | 1.4955e-06 | 0.04 | -0.0019962 | -0.00055546
|  |  | 2820 | 14.1 | 0.00015716 | -8.4785e-06 | 0.04 | 0.0013413 | -0.66723
|  |  | 2821 | 14.105 | 0.00015718 | -1.7647e-06 | 0.04 | -0.0019948 | 0.66751
|  |  | 2822 | 14.11 | 0.00015716 | 4.9353e-06 | 0.04 | 0.0013428 | -0.66723
|  |  | 2823 | 14.115 | 0.00015716 | -5.0457e-06 | 0.04 | 0.00134 | 0.66752
|  |  | 2824 | 14.12 | 0.00015712 | 1.6611e-06 | 0.04 | -0.0019962 | -0.00055581
|  |  | 2825 | 14.125 | 0.00015712 | -8.3128e-06 | 0.04 | 0.0013414 | -0.66724
|  |  | 2826 | 14.13 | 0.00015714 | -1.5988e-06 | 0.04 | -0.0019948 | 0.66751
|  |  | 2827 | 14.135 | 0.00015712 | 5.1012e-06 | 0.04 | 0.0013428 | -0.66723
|  |  | 2828 | 14.14 | 0.00015713 | -4.8796e-06 | 0.04 | 0.00134 | 0.66752
|  |  | 2829 | 14.145 | 0.00015708 | 1.8272e-06 | 0.04 | -0.0019962 | -0.00055617
|  |  | 2830 | 14.15 | 0.00015708 | -8.1466e-06 | 0.04 | 0.0013414 | -0.66724
|  |  | 2831 | 14.155 | 0.0001571 | -1.4326e-06 | 0.04 | -0.0019948 | 0.66751
|  |  | 2832 | 14.16 | 0.00015708 | 5.2675e-06 | 0.04 | 0.0013428 | -0.66723
|  |  | 2833 | 14.165 | 0.00015709 | -4.7133e-06 | 0.04 | 0.00134 | 0.66751
|  |  | 2834 | 14.17 | 0.00015705 | 1.9936e-06 | 0.04 | -0.0019962 | -0.00055652
|  |  | 2835 | 14.175 | 0.00015704 | -7.9803e-06 | 0.04 | 0.0013414 | -0.66724
|  |  | 2836 | 14.18 | 0.00015707 | -1.2663e-06 | 0.04 | -0.0019948 | 0.66751
|  |  | 2837 | 14.185 | 0.00015705 | 5.4338e-06 | 0.04 | 0.0013428 | -0.66723
|  |  | 2838 | 14.19 | 0.00015706 | -4.547e-06 | 0.04 | 0.00134 | 0.66751
|  |  | 2839 | 14.195 | 0.00015702 | 2.1599e-06 | 0.04 | -0.0019962 | -0.00055686
|  |  | 2840 | 14.2 | 0.00015701 | -7.814e-06 | 0.04 | 0.0013414 | -0.66724
|  |  | 2841 | 14.205 | 0.00015704 | -1.1e-06 | 0.04 | -0.0019948 | 0.66751
|  |  | 2842 | 14.21 | 0.00015702 | 5.6001e-06 | 0.04 | 0.0013428 | -0.66723
|  |  | 2843 | 14.215 | 0.00015703 | -4.3808e-06 | 0.04 | 0.00134 | 0.66751
|  |  | 2844 | 14.22 | 0.00015699 | 2.326e-06 | 0.04 | -0.0019962 | -0.00055721
|  |  | 2845 | 14.225 | 0.00015699 | -7.6479e-06 | 0.04 | 0.0013414 | -0.66724
|  |  | 2846 | 14.23 | 0.00015702 | -9.3398e-07 | 0.04 | -0.0019948 | 0.66751
|  |  | 2847 | 14.235 | 0.000157 | 5.766e-06 | 0.04 | 0.0013428 | -0.66723
|  |  | 2848 | 14.24 | 0.00015701 | -4.215e-06 | 0.04 | 0.00134 | 0.66751
|  |  | 2849 | 14.245 | 0.00015697 | 2.4918e-06 | 0.04 | -0.0019962 | -0.00055755
|  |  | 2850 | 14.25 | 0.00015697 | -7.4823e-06 | 0.04 | 0.0013413 | -0.66724
|  |  | 2851 | 14.255 | 0.000157 | -7.6849e-07 | 0.04 | -0.0019948 | 0.66751
|  |  | 2852 | 14.26 | 0.00015698 | 5.9314e-06 | 0.04 | 0.0013428 | -0.66723
|  |  | 2853 | 14.265 | 0.00015699 | -4.0497e-06 | 0.04 | 0.00134 | 0.66751
|  |  | 2854 | 14.27 | 0.00015695 | 2.6568e-06 | 0.04 | -0.0019962 | -0.00055788
|  |  | 2855 | 14.275 | 0.00015695 | -7.3173e-06 | 0.04 | 0.0013413 | -0.66724
|  |  | 2856 | 14.28 | 0.00015698 | -6.0371e-07 | 0.04 | -0.0019948 | 0.66751
|  |  | 2857 | 14.285 | 0.00015696 | 6.096e-06 | 0.04 | 0.0013427 | -0.66723
|  |  | 2858 | 14.29 | 0.00015698 | -3.8853e-06 | 0.04 | 0.0013399 | 0.66751
|  |  | 2859 | 14.295 | 0.00015694 | 2.8211e-06 | 0.04 | -0.0019963 | -0.00055821
|  |  | 2860 | 14.3 | 0.00015694 | -7.1533e-06 | 0.04 | 0.0013413 | -0.66724
|  |  | 2861 | 14.305 | 0.00015697 | -4.3985e-07 | 0.04 | -0.0019949 | 0.66751
|  |  | 2862 | 14.31 | 0.00015695 | 6.2596e-06 | 0.04 | 0.0013427 | -0.66723
|  |  | 2863 | 14.315 | 0.00015697 | -3.7219e-06 | 0.04 | 0.0013399 | 0.66751
|  |  | 2864 | 14.32 | 0.00015693 | 2.9843e-06 | 0.04 | -0.0019963 | -0.00055854
|  |  | 2865 | 14.325 | 0.00015693 | -6.9903e-06 | 0.04 | 0.0013412 | -0.66724
|  |  | 2866 | 14.33 | 0.00015696 | -2.7711e-07 | 0.04 | -0.0019949 | 0.66751
|  |  | 2867 | 14.335 | 0.00015694 | 6.4221e-06 | 0.04 | 0.0013426 | -0.66723
|  |  | 2868 | 14.34 | 0.00015696 | -3.5596e-06 | 0.04 | 0.0013398 | 0.66751
|  |  | 2869 | 14.345 | 0.00015693 | 3.1463e-06 | 0.04 | -0.0019963 | -0.00055886
|  |  | 2870 | 14.35 | 0.00015693 | -6.8286e-06 | 0.04 | 0.0013412 | -0.66724
|  |  | 2871 | 14.355 | 0.00015696 | -1.1568e-07 | 0.04 | -0.001995 | 0.66751
|  |  | 2872 | 14.36 | 0.00015694 | 6.5833e-06 | 0.04 | 0.0013426 | -0.66723
|  |  | 2873 | 14.365 | 0.00015696 | -3.3988e-06 | 0.04 | 0.0013398 | 0.66751
|  |  | 2874 | 14.37 | 0.00015692 | 3.3068e-06 | 0.04 | -0.0019964 | -0.00055917
|  |  | 2875 | 14.375 | 0.00015692 | -6.6684e-06 | 0.04 | 0.0013411 | -0.66724
|  |  | 2876 | 14.38 | 0.00015688 | 4.4223e-08 | 0.04 | -0.001995 | 0.66751
|  |  | 2877 | 14.385 | 0.00015686 | -9.9238e-06 | 0.04 | 0.0013425 | -0.66723
|  |  | 2878 | 14.39 | 0.00015688 | -3.2039e-06 | 0.04 | -0.0019936 | 0.66751
|  |  | 2879 | 14.395 | 0.00015684 | 3.5021e-06 | 0.04 | 0.001344 | -0.66723
|  |  | 2880 | 14.4 | 0.00015685 | -6.4726e-06 | 0.04 | 0.0013412 | 0.66752
|  |  | 2881 | 14.405 | 0.0001568 | 2.4038e-07 | 0.04 | -0.001995 | -0.00055332
|  |  | 2882 | 14.41 | 0.00015678 | -9.7273e-06 | 0.04 | 0.0013426 | -0.66723
|  |  | 2883 | 14.415 | 0.0001568 | -3.007e-06 | 0.04 | -0.0019935 | 0.66751
|  |  | 2884 | 14.42 | 0.00015677 | 3.6995e-06 | 0.04 | 0.0013441 | -0.66723
|  |  | 2885 | 14.425 | 0.00015677 | -6.2749e-06 | 0.04 | 0.0013413 | 0.66752
|  |  | 2886 | 14.43 | 0.00015672 | 4.3851e-07 | 0.04 | -0.0019949 | -0.00055376
|  |  | 2887 | 14.435 | 0.00015671 | -9.5288e-06 | 0.04 | 0.0013427 | -0.66723
|  |  | 2888 | 14.44 | 0.00015673 | -2.8081e-06 | 0.04 | -0.0019935 | 0.66751
|  |  | 2889 | 14.445 | 0.0001567 | 3.8987e-06 | 0.04 | 0.0013441 | -0.66723
|  |  | 2890 | 14.45 | 0.0001567 | -6.0754e-06 | 0.04 | 0.0013414 | 0.66752
|  |  | 2891 | 14.455 | 0.00015666 | 6.3834e-07 | 0.04 | -0.0019948 | -0.0005542
|  |  | 2892 | 14.46 | 0.00015664 | -9.3286e-06 | 0.04 | 0.0013427 | -0.66723
|  |  | 2893 | 14.465 | 0.00015666 | -2.6077e-06 | 0.04 | -0.0019934 | 0.66751
|  |  | 2894 | 14.47 | 0.00015663 | 4.0994e-06 | 0.04 | 0.0013442 | -0.66723
|  |  | 2895 | 14.475 | 0.00015664 | -5.8744e-06 | 0.04 | 0.0013414 | 0.66752
|  |  | 2896 | 14.48 | 0.00015659 | 8.3959e-07 | 0.04 | -0.0019948 | -0.00055465
|  |  | 2897 | 14.485 | 0.00015658 | -9.1271e-06 | 0.04 | 0.0013428 | -0.66723
|  |  | 2898 | 14.49 | 0.0001566 | -2.4059e-06 | 0.04 | -0.0019933 | 0.66751
|  |  | 2899 | 14.495 | 0.00015657 | 4.3014e-06 | 0.04 | 0.0013442 | -0.66723
|  |  | 2900 | 14.5 | 0.00015658 | -5.6722e-06 | 0.04 | 0.0013415 | 0.66752
|  |  | 2901 | 14.505 | 0.00015653 | 1.042e-06 | 0.04 | -0.0019947 | -0.00055509
|  |  | 2902 | 14.51 | 0.00015652 | -8.9245e-06 | 0.04 | 0.0013428 | -0.66723
|  |  | 2903 | 14.515 | 0.00015654 | -2.2032e-06 | 0.04 | -0.0019933 | 0.66751
|  |  | 2904 | 14.52 | 0.00015652 | 4.5043e-06 | 0.04 | 0.0013443 | -0.66723
|  |  | 2905 | 14.525 | 0.00015652 | -5.4691e-06 | 0.04 | 0.0013415 | 0.66752
|  |  | 2906 | 14.53 | 0.00015648 | 1.2453e-06 | 0.04 | -0.0019947 | -0.00055552
|  |  | 2907 | 14.535 | 0.00015647 | -8.7211e-06 | 0.04 | 0.0013429 | -0.66724
|  |  | 2908 | 14.54 | 0.00015649 | -1.9996e-06 | 0.04 | -0.0019933 | 0.66751
|  |  | 2909 | 14.545 | 0.00015647 | 4.708e-06 | 0.04 | 0.0013443 | -0.66723
|  |  | 2910 | 14.55 | 0.00015647 | -5.2653e-06 | 0.04 | 0.0013415 | 0.66752
|  |  | 2911 | 14.555 | 0.00015643 | 1.4491e-06 | 0.04 | -0.0019947 | -0.00055596
|  |  | 2912 | 14.56 | 0.00015642 | -8.5172e-06 | 0.04 | 0.0013429 | -0.66724
|  |  | 2913 | 14.565 | 0.00015645 | -1.7956e-06 | 0.04 | -0.0019933 | 0.66751
|  |  | 2914 | 14.57 | 0.00015642 | 4.9121e-06 | 0.04 | 0.0013443 | -0.66723
|  |  | 2915 | 14.575 | 0.00015643 | -5.0612e-06 | 0.04 | 0.0013415 | 0.66751
|  |  | 2916 | 14.58 | 0.00015639 | 1.6533e-06 | 0.04 | -0.0019946 | -0.00055639
|  |  | 2917 | 14.585 | 0.00015638 | -8.313e-06 | 0.04 | 0.0013429 | -0.66724
|  |  | 2918 | 14.59 | 0.00015641 | -1.5914e-06 | 0.04 | -0.0019933 | 0.66751
|  |  | 2919 | 14.595 | 0.00015638 | 5.1163e-06 | 0.04 | 0.0013443 | -0.66723
|  |  | 2920 | 14.6 | 0.00015639 | -4.8569e-06 | 0.04 | 0.0013415 | 0.66751
|  |  | 2921 | 14.605 | 0.00015635 | 1.8576e-06 | 0.04 | -0.0019946 | -0.00055682
|  |  | 2922 | 14.61 | 0.00015634 | -8.1087e-06 | 0.04 | 0.0013429 | -0.66724
|  |  | 2923 | 14.615 | 0.00015637 | -1.3871e-06 | 0.04 | -0.0019933 | 0.66751
|  |  | 2924 | 14.62 | 0.00015635 | 5.3205e-06 | 0.04 | 0.0013443 | -0.66723
|  |  | 2925 | 14.625 | 0.00015636 | -4.6528e-06 | 0.04 | 0.0013415 | 0.66751
|  |  | 2926 | 14.63 | 0.00015632 | 2.0616e-06 | 0.04 | -0.0019947 | -0.00055724
|  |  | 2927 | 14.635 | 0.00015631 | -7.9047e-06 | 0.04 | 0.0013429 | -0.66724
|  |  | 2928 | 14.64 | 0.00015634 | -1.1833e-06 | 0.04 | -0.0019933 | 0.66751
|  |  | 2929 | 14.645 | 0.00015632 | 5.5243e-06 | 0.04 | 0.0013443 | -0.66723
|  |  | 2930 | 14.65 | 0.00015633 | -4.4491e-06 | 0.04 | 0.0013415 | 0.66751
|  |  | 2931 | 14.655 | 0.00015629 | 2.2652e-06 | 0.04 | -0.0019947 | -0.00055766
|  |  | 2932 | 14.66 | 0.00015629 | -7.7013e-06 | 0.04 | 0.0013429 | -0.66724
|  |  | 2933 | 14.665 | 0.00015631 | -9.7994e-07 | 0.04 | -0.0019933 | 0.66751
|  |  | 2934 | 14.67 | 0.00015629 | 5.7275e-06 | 0.04 | 0.0013443 | -0.66723
|  |  | 2935 | 14.675 | 0.00015631 | -4.2461e-06 | 0.04 | 0.0013415 | 0.66751
|  |  | 2936 | 14.68 | 0.00015627 | 2.468e-06 | 0.04 | -0.0019947 | -0.00055807
|  |  | 2937 | 14.685 | 0.00015626 | -7.4986e-06 | 0.04 | 0.0013428 | -0.66724
|  |  | 2938 | 14.69 | 0.00015629 | -7.7745e-07 | 0.04 | -0.0019933 | 0.66751
|  |  | 2939 | 14.695 | 0.00015627 | 5.9298e-06 | 0.04 | 0.0013442 | -0.66723
|  |  | 2940 | 14.7 | 0.00015629 | -4.044e-06 | 0.04 | 0.0013414 | 0.66751
|  |  | 2941 | 14.705 | 0.00015625 | 2.6699e-06 | 0.04 | -0.0019947 | -0.00055848
|  |  | 2942 | 14.71 | 0.00015625 | -7.297e-06 | 0.04 | 0.0013428 | -0.66724
|  |  | 2943 | 14.715 | 0.00015628 | -5.7604e-07 | 0.04 | -0.0019934 | 0.66751
|  |  | 2944 | 14.72 | 0.00015626 | 6.1309e-06 | 0.04 | 0.0013442 | -0.66723
|  |  | 2945 | 14.725 | 0.00015627 | -3.8431e-06 | 0.04 | 0.0013414 | 0.66751
|  |  | 2946 | 14.73 | 0.00015624 | 2.8706e-06 | 0.04 | -0.0019948 | -0.00055888
|  |  | 2947 | 14.735 | 0.00015624 | -7.0966e-06 | 0.04 | 0.0013427 | -0.66724
|  |  | 2948 | 14.74 | 0.00015627 | -3.7596e-07 | 0.04 | -0.0019934 | 0.66751
|  |  | 2949 | 14.745 | 0.00015625 | 6.3307e-06 | 0.04 | 0.0013441 | -0.66723
|  |  | 2950 | 14.75 | 0.00015626 | -3.6436e-06 | 0.04 | 0.0013413 | 0.66751
|  |  | 2951 | 14.755 | 0.00015623 | 3.0697e-06 | 0.04 | -0.0019949 | -0.00055927
|  |  | 2952 | 14.76 | 0.00015623 | -6.8978e-06 | 0.04 | 0.0013427 | -0.66724
|  |  | 2953 | 14.765 | 0.00015626 | -1.7747e-07 | 0.04 | -0.0019935 | 0.66751
|  |  | 2954 | 14.77 | 0.00015624 | 6.5288e-06 | 0.04 | 0.0013441 | -0.66723
|  |  | 2955 | 14.775 | 0.00015626 | -3.4458e-06 | 0.04 | 0.0013413 | 0.66751
|  |  | 2956 | 14.78 | 0.00015623 | 3.2671e-06 | 0.04 | -0.0019949 | -0.00055966
|  |  | 2957 | 14.785 | 0.00015623 | -6.7007e-06 | 0.04 | 0.0013426 | -0.66724
|  |  | 2958 | 14.79 | 0.00015618 | 1.9208e-08 | 0.04 | -0.0019936 | 0.66751
|  |  | 2959 | 14.795 | 0.00015616 | -9.9415e-06 | 0.04 | 0.001344 | -0.66723
|  |  | 2960 | 14.8 | 0.00015618 | -3.2143e-06 | 0.04 | -0.0019921 | 0.66751
|  |  | 2961 | 14.805 | 0.00015615 | 3.499e-06 | 0.04 | 0.0013454 | -0.66723
|  |  | 2962 | 14.81 | 0.00015615 | -6.4685e-06 | 0.04 | 0.0013427 | 0.66752
|  |  | 2963 | 14.815 | 0.0001561 | 2.5178e-07 | 0.04 | -0.0019935 | -0.0005539
|  |  | 2964 | 14.82 | 0.00015608 | -9.7086e-06 | 0.04 | 0.0013441 | -0.66723
|  |  | 2965 | 14.825 | 0.0001561 | -2.9811e-06 | 0.04 | -0.0019921 | 0.66751
|  |  | 2966 | 14.83 | 0.00015607 | 3.7326e-06 | 0.04 | 0.0013455 | -0.66723
|  |  | 2967 | 14.835 | 0.00015607 | -6.2346e-06 | 0.04 | 0.0013427 | 0.66752
|  |  | 2968 | 14.84 | 0.00015603 | 4.8594e-07 | 0.04 | -0.0019934 | -0.00055442
|  |  | 2969 | 14.845 | 0.00015601 | -9.4742e-06 | 0.04 | 0.0013441 | -0.66723
|  |  | 2970 | 14.85 | 0.00015603 | -2.7464e-06 | 0.04 | -0.001992 | 0.66751
|  |  | 2971 | 14.855 | 0.000156 | 3.9675e-06 | 0.04 | 0.0013456 | -0.66723
|  |  | 2972 | 14.86 | 0.00015601 | -5.9994e-06 | 0.04 | 0.0013428 | 0.66752
|  |  | 2973 | 14.865 | 0.00015596 | 7.2136e-07 | 0.04 | -0.0019934 | -0.00055493
|  |  | 2974 | 14.87 | 0.00015595 | -9.2385e-06 | 0.04 | 0.0013442 | -0.66723
|  |  | 2975 | 14.875 | 0.00015597 | -2.5106e-06 | 0.04 | -0.001992 | 0.66751
|  |  | 2976 | 14.88 | 0.00015594 | 4.2035e-06 | 0.04 | 0.0013456 | -0.66723
|  |  | 2977 | 14.885 | 0.00015595 | -5.7632e-06 | 0.04 | 0.0013428 | 0.66752
|  |  | 2978 | 14.89 | 0.0001559 | 9.5773e-07 | 0.04 | -0.0019934 | -0.00055544
|  |  | 2979 | 14.895 | 0.00015589 | -9.002e-06 | 0.04 | 0.0013442 | -0.66723
|  |  | 2980 | 14.9 | 0.00015591 | -2.2739e-06 | 0.04 | -0.001992 | 0.66751
|  |  | 2981 | 14.905 | 0.00015588 | 4.4403e-06 | 0.04 | 0.0013456 | -0.66723
|  |  | 2982 | 14.91 | 0.00015589 | -5.5263e-06 | 0.04 | 0.0013428 | 0.66752
|  |  | 2983 | 14.915 | 0.00015585 | 1.1947e-06 | 0.04 | -0.0019933 | -0.00055594
|  |  | 2984 | 14.92 | 0.00015584 | -8.765e-06 | 0.04 | 0.0013442 | -0.66724
|  |  | 2985 | 14.925 | 0.00015586 | -2.0368e-06 | 0.04 | -0.0019919 | 0.66751
|  |  | 2986 | 14.93 | 0.00015583 | 4.6775e-06 | 0.04 | 0.0013456 | -0.66723
|  |  | 2987 | 14.935 | 0.00015584 | -5.2891e-06 | 0.04 | 0.0013429 | 0.66751
|  |  | 2988 | 14.94 | 0.0001558 | 1.432e-06 | 0.04 | -0.0019933 | -0.00055644
|  |  | 2989 | 14.945 | 0.00015579 | -8.5276e-06 | 0.04 | 0.0013442 | -0.66724
|  |  | 2990 | 14.95 | 0.00015581 | -1.7994e-06 | 0.04 | -0.0019919 | 0.66751
|  |  | 2991 | 14.955 | 0.00015579 | 4.9149e-06 | 0.04 | 0.0013456 | -0.66723
|  |  | 2992 | 14.96 | 0.0001558 | -5.0517e-06 | 0.04 | 0.0013429 | 0.66751
|  |  | 2993 | 14.965 | 0.00015575 | 1.6693e-06 | 0.04 | -0.0019933 | -0.00055694
|  |  | 2994 | 14.97 | 0.00015575 | -8.2903e-06 | 0.04 | 0.0013442 | -0.66724
|  |  | 2995 | 14.975 | 0.00015577 | -1.5622e-06 | 0.04 | -0.0019919 | 0.66751
|  |  | 2996 | 14.98 | 0.00015575 | 5.1521e-06 | 0.04 | 0.0013456 | -0.66723
|  |  | 2997 | 14.985 | 0.00015576 | -4.8146e-06 | 0.04 | 0.0013428 | 0.66751
|  |  | 2998 | 14.99 | 0.00015572 | 1.9063e-06 | 0.04 | -0.0019933 | -0.00055743
|  |  | 2999 | 14.995 | 0.00015571 | -8.0534e-06 | 0.04 | 0.0013442 | -0.66724
|  |  | 3000 | 15 | 0.00015574 | -1.3254e-06 | 0.04 | -0.001992 | 0.66751
|  |  | 3001 | 15.005 | 0.00015571 | 5.3887e-06 | 0.04 | 0.0013456 | -0.66723
|  |  | 3002 | 15.01 | 0.00015573 | -4.5781e-06 | 0.04 | 0.0013428 | 0.66751
|  |  | 3003 | 15.015 | 0.00015569 | 2.1427e-06 | 0.04 | -0.0019934 | -0.00055791
|  |  | 3004 | 15.02 | 0.00015568 | -7.8172e-06 | 0.04 | 0.0013442 | -0.66724
|  |  | 3005 | 15.025 | 0.00015571 | -1.0893e-06 | 0.04 | -0.001992 | 0.66751
|  |  | 3006 | 15.03 | 0.00015569 | 5.6246e-06 | 0.04 | 0.0013456 | -0.66723
|  |  | 3007 | 15.035 | 0.0001557 | -4.3424e-06 | 0.04 | 0.0013428 | 0.66751
|  |  | 3008 | 15.04 | 0.00015566 | 2.3782e-06 | 0.04 | -0.0019934 | -0.00055839
|  |  | 3009 | 15.045 | 0.00015566 | -7.5819e-06 | 0.04 | 0.0013441 | -0.66724
|  |  | 3010 | 15.05 | 0.00015569 | -8.5427e-07 | 0.04 | -0.001992 | 0.66751
|  |  | 3011 | 15.055 | 0.00015567 | 5.8594e-06 | 0.04 | 0.0013455 | -0.66723
|  |  | 3012 | 15.06 | 0.00015568 | -4.1079e-06 | 0.04 | 0.0013427 | 0.66751
|  |  | 3013 | 15.065 | 0.00015564 | 2.6125e-06 | 0.04 | -0.0019935 | -0.00055886
|  |  | 3014 | 15.07 | 0.00015564 | -7.3479e-06 | 0.04 | 0.0013441 | -0.66724
|  |  | 3015 | 15.075 | 0.00015567 | -6.2054e-07 | 0.04 | -0.0019921 | 0.66751
|  |  | 3016 | 15.08 | 0.00015565 | 6.0928e-06 | 0.04 | 0.0013455 | -0.66723
|  |  | 3017 | 15.085 | 0.00015566 | -3.8747e-06 | 0.04 | 0.0013427 | 0.66751
|  |  | 3018 | 15.09 | 0.00015563 | 2.8453e-06 | 0.04 | -0.0019935 | -0.00055932
|  |  | 3019 | 15.095 | 0.00015563 | -7.1155e-06 | 0.04 | 0.001344 | -0.66724
|  |  | 3020 | 15.1 | 0.00015566 | -3.8843e-07 | 0.04 | -0.0019922 | 0.66751
|  |  | 3021 | 15.105 | 0.00015564 | 6.3246e-06 | 0.04 | 0.0013454 | -0.66723
|  |  | 3022 | 15.11 | 0.00015566 | -3.6434e-06 | 0.04 | 0.0013426 | 0.66751
|  |  | 3023 | 15.115 | 0.00015562 | 3.0763e-06 | 0.04 | -0.0019936 | -0.00055978
|  |  | 3024 | 15.12 | 0.00015562 | -6.8848e-06 | 0.04 | 0.0013439 | -0.66724
|  |  | 3025 | 15.125 | 0.00015565 | -1.5822e-07 | 0.04 | -0.0019922 | 0.6675
|  |  | 3026 | 15.13 | 0.00015564 | 6.5544e-06 | 0.04 | 0.0013453 | -0.66723
|  |  | 3027 | 15.135 | 0.00015565 | -3.414e-06 | 0.04 | 0.0013425 | 0.66751
|  |  | 3028 | 15.14 | 0.00015562 | 3.3053e-06 | 0.04 | -0.0019937 | -0.00056022
|  |  | 3029 | 15.145 | 0.00015562 | -6.6563e-06 | 0.04 | 0.0013438 | -0.66724
|  |  | 3030 | 15.15 | 0.00015557 | 6.9824e-08 | 0.04 | -0.0019923 | 0.6675
|  |  | 3031 | 15.155 | 0.00015555 | -9.8847e-06 | 0.04 | 0.0013452 | -0.66723
|  |  | 3032 | 15.16 | 0.00015557 | -3.1513e-06 | 0.04 | -0.0019909 | 0.66751
|  |  | 3033 | 15.165 | 0.00015554 | 3.5682e-06 | 0.04 | 0.0013467 | -0.66723
|  |  | 3034 | 15.17 | 0.00015554 | -6.3931e-06 | 0.04 | 0.0013439 | 0.66752
|  |  | 3035 | 15.175 | 0.00015549 | 3.3337e-07 | 0.04 | -0.0019923 | -0.00055455
|  |  | 3036 | 15.18 | 0.00015548 | -9.6209e-06 | 0.04 | 0.0013453 | -0.66723
|  |  | 3037 | 15.185 | 0.0001555 | -2.8872e-06 | 0.04 | -0.0019909 | 0.66751
|  |  | 3038 | 15.19 | 0.00015547 | 3.8325e-06 | 0.04 | 0.0013467 | -0.66723
|  |  | 3039 | 15.195 | 0.00015547 | -6.1286e-06 | 0.04 | 0.001344 | 0.66752
|  |  | 3040 | 15.2 | 0.00015542 | 5.9808e-07 | 0.04 | -0.0019922 | -0.00055512
|  |  | 3041 | 15.205 | 0.00015541 | -9.356e-06 | 0.04 | 0.0013453 | -0.66723
|  |  | 3042 | 15.21 | 0.00015543 | -2.6222e-06 | 0.04 | -0.0019908 | 0.66751
|  |  | 3043 | 15.215 | 0.0001554 | 4.0978e-06 | 0.04 | 0.0013468 | -0.66723
|  |  | 3044 | 15.22 | 0.00015541 | -5.8632e-06 | 0.04 | 0.001344 | 0.66752
|  |  | 3045 | 15.225 | 0.00015536 | 8.6359e-07 | 0.04 | -0.0019922 | -0.00055569
|  |  | 3046 | 15.23 | 0.00015535 | -9.0904e-06 | 0.04 | 0.0013454 | -0.66724
|  |  | 3047 | 15.235 | 0.00015537 | -2.3564e-06 | 0.04 | -0.0019908 | 0.66751
|  |  | 3048 | 15.24 | 0.00015534 | 4.3636e-06 | 0.04 | 0.0013468 | -0.66723
|  |  | 3049 | 15.245 | 0.00015535 | -5.5973e-06 | 0.04 | 0.001344 | 0.66752
|  |  | 3050 | 15.25 | 0.0001553 | 1.1295e-06 | 0.04 | -0.0019922 | -0.00055625
|  |  | 3051 | 15.255 | 0.00015529 | -8.8244e-06 | 0.04 | 0.0013454 | -0.66724
|  |  | 3052 | 15.26 | 0.00015532 | -2.0904e-06 | 0.04 | -0.0019908 | 0.66751
|  |  | 3053 | 15.265 | 0.00015529 | 4.6296e-06 | 0.04 | 0.0013468 | -0.66723
|  |  | 3054 | 15.27 | 0.0001553 | -5.3312e-06 | 0.04 | 0.001344 | 0.66751
|  |  | 3055 | 15.275 | 0.00015526 | 1.3956e-06 | 0.04 | -0.0019922 | -0.00055681
|  |  | 3056 | 15.28 | 0.00015525 | -8.5583e-06 | 0.04 | 0.0013454 | -0.66724
|  |  | 3057 | 15.285 | 0.00015527 | -1.8244e-06 | 0.04 | -0.0019908 | 0.66751
|  |  | 3058 | 15.29 | 0.00015525 | 4.8956e-06 | 0.04 | 0.0013468 | -0.66723
|  |  | 3059 | 15.295 | 0.00015525 | -5.0654e-06 | 0.04 | 0.001344 | 0.66751
|  |  | 3060 | 15.3 | 0.00015521 | 1.6614e-06 | 0.04 | -0.0019922 | -0.00055736
|  |  | 3061 | 15.305 | 0.0001552 | -8.2926e-06 | 0.04 | 0.0013454 | -0.66724
|  |  | 3062 | 15.31 | 0.00015523 | -1.5588e-06 | 0.04 | -0.0019908 | 0.66751
|  |  | 3063 | 15.315 | 0.00015521 | 5.1611e-06 | 0.04 | 0.0013468 | -0.66723
|  |  | 3064 | 15.32 | 0.00015522 | -4.8e-06 | 0.04 | 0.001344 | 0.66751
|  |  | 3065 | 15.325 | 0.00015518 | 1.9266e-06 | 0.04 | -0.0019922 | -0.0005579
|  |  | 3066 | 15.33 | 0.00015517 | -8.0276e-06 | 0.04 | 0.0013453 | -0.66724
|  |  | 3067 | 15.335 | 0.0001552 | -1.2939e-06 | 0.04 | -0.0019908 | 0.66751
|  |  | 3068 | 15.34 | 0.00015517 | 5.4258e-06 | 0.04 | 0.0013467 | -0.66723
|  |  | 3069 | 15.345 | 0.00015518 | -4.5355e-06 | 0.04 | 0.0013439 | 0.66751
|  |  | 3070 | 15.35 | 0.00015515 | 2.1909e-06 | 0.04 | -0.0019923 | -0.00055844
|  |  | 3071 | 15.355 | 0.00015514 | -7.7635e-06 | 0.04 | 0.0013453 | -0.66724
|  |  | 3072 | 15.36 | 0.00015517 | -1.0301e-06 | 0.04 | -0.0019909 | 0.66751
|  |  | 3073 | 15.365 | 0.00015515 | 5.6893e-06 | 0.04 | 0.0013467 | -0.66723
|  |  | 3074 | 15.37 | 0.00015516 | -4.2722e-06 | 0.04 | 0.0013439 | 0.66751
|  |  | 3075 | 15.375 | 0.00015512 | 2.4539e-06 | 0.04 | -0.0019923 | -0.00055897
|  |  | 3076 | 15.38 | 0.00015512 | -7.5008e-06 | 0.04 | 0.0013452 | -0.66724
|  |  | 3077 | 15.385 | 0.00015515 | -7.6766e-07 | 0.04 | -0.0019909 | 0.66751
|  |  | 3078 | 15.39 | 0.00015513 | 5.9515e-06 | 0.04 | 0.0013466 | -0.66723
|  |  | 3079 | 15.395 | 0.00015514 | -4.0104e-06 | 0.04 | 0.0013438 | 0.66751
|  |  | 3080 | 15.4 | 0.00015511 | 2.7154e-06 | 0.04 | -0.0019924 | -0.00055949
|  |  | 3081 | 15.405 | 0.0001551 | -7.2397e-06 | 0.04 | 0.0013452 | -0.66724
|  |  | 3082 | 15.41 | 0.00015513 | -5.0694e-07 | 0.04 | -0.001991 | 0.66751
|  |  | 3083 | 15.415 | 0.00015512 | 6.2118e-06 | 0.04 | 0.0013465 | -0.66723
|  |  | 3084 | 15.42 | 0.00015513 | -3.7505e-06 | 0.04 | 0.0013437 | 0.66751
|  |  | 3085 | 15.425 | 0.0001551 | 2.9749e-06 | 0.04 | -0.0019925 | -0.00056001
|  |  | 3086 | 15.43 | 0.00015509 | -6.9806e-06 | 0.04 | 0.0013451 | -0.66724
|  |  | 3087 | 15.435 | 0.00015513 | -2.4827e-07 | 0.04 | -0.0019911 | 0.6675
|  |  | 3088 | 15.44 | 0.00015511 | 6.47e-06 | 0.04 | 0.0013465 | -0.66723
|  |  | 3089 | 15.445 | 0.00015512 | -3.4927e-06 | 0.04 | 0.0013437 | 0.66751
|  |  | 3090 | 15.45 | 0.00015509 | 3.2322e-06 | 0.04 | -0.0019925 | -0.00056051
|  |  | 3091 | 15.455 | 0.00015509 | -6.7238e-06 | 0.04 | 0.001345 | -0.66724
|  |  | 3092 | 15.46 | 0.00015504 | 8.0543e-09 | 0.04 | -0.0019912 | 0.6675
|  |  | 3093 | 15.465 | 0.00015503 | -9.9408e-06 | 0.04 | 0.0013464 | -0.66723
|  |  | 3094 | 15.47 | 0.00015504 | -3.2018e-06 | 0.04 | -0.0019898 | 0.66751
|  |  | 3095 | 15.475 | 0.00015501 | 3.5233e-06 | 0.04 | 0.0013478 | -0.66723
|  |  | 3096 | 15.48 | 0.00015501 | -6.4324e-06 | 0.04 | 0.001345 | 0.66752
|  |  | 3097 | 15.485 | 0.00015496 | 2.9967e-07 | 0.04 | -0.0019911 | -0.00055492
|  |  | 3098 | 15.49 | 0.00015495 | -9.649e-06 | 0.04 | 0.0013464 | -0.66723
|  |  | 3099 | 15.495 | 0.00015497 | -2.9098e-06 | 0.04 | -0.0019897 | 0.66751
|  |  | 3100 | 15.5 | 0.00015494 | 3.8156e-06 | 0.04 | 0.0013478 | -0.66723
|  |  | 3101 | 15.505 | 0.00015494 | -6.14e-06 | 0.04 | 0.0013451 | 0.66752
|  |  | 3102 | 15.51 | 0.00015489 | 5.922e-07 | 0.04 | -0.0019911 | -0.00055554
|  |  | 3103 | 15.515 | 0.00015488 | -9.3563e-06 | 0.04 | 0.0013464 | -0.66724
|  |  | 3104 | 15.52 | 0.0001549 | -2.617e-06 | 0.04 | -0.0019897 | 0.66751
|  |  | 3105 | 15.525 | 0.00015487 | 4.1084e-06 | 0.04 | 0.0013479 | -0.66723
|  |  | 3106 | 15.53 | 0.00015488 | -5.847e-06 | 0.04 | 0.0013451 | 0.66752
|  |  | 3107 | 15.535 | 0.00015483 | 8.8525e-07 | 0.04 | -0.0019911 | -0.00055616
|  |  | 3108 | 15.54 | 0.00015482 | -9.0632e-06 | 0.04 | 0.0013465 | -0.66724
|  |  | 3109 | 15.545 | 0.00015484 | -2.3239e-06 | 0.04 | -0.0019897 | 0.66751
|  |  | 3110 | 15.55 | 0.00015481 | 4.4016e-06 | 0.04 | 0.0013479 | -0.66723
|  |  | 3111 | 15.555 | 0.00015482 | -5.5538e-06 | 0.04 | 0.0013451 | 0.66751
|  |  | 3112 | 15.56 | 0.00015478 | 1.1784e-06 | 0.04 | -0.0019911 | -0.00055677
|  |  | 3113 | 15.565 | 0.00015477 | -8.7701e-06 | 0.04 | 0.0013465 | -0.66724
|  |  | 3114 | 15.57 | 0.00015479 | -2.0307e-06 | 0.04 | -0.0019897 | 0.66751
|  |  | 3115 | 15.575 | 0.00015476 | 4.6947e-06 | 0.04 | 0.0013479 | -0.66723
|  |  | 3116 | 15.58 | 0.00015477 | -5.2608e-06 | 0.04 | 0.0013451 | 0.66751
|  |  | 3117 | 15.585 | 0.00015473 | 1.4714e-06 | 0.04 | -0.0019911 | -0.00055738
|  |  | 3118 | 15.59 | 0.00015472 | -8.4772e-06 | 0.04 | 0.0013464 | -0.66724
|  |  | 3119 | 15.595 | 0.00015474 | -1.738e-06 | 0.04 | -0.0019897 | 0.66751
|  |  | 3120 | 15.6 | 0.00015472 | 4.9873e-06 | 0.04 | 0.0013478 | -0.66723
|  |  | 3121 | 15.605 | 0.00015473 | -4.9684e-06 | 0.04 | 0.0013451 | 0.66751
|  |  | 3122 | 15.61 | 0.00015469 | 1.7637e-06 | 0.04 | -0.0019911 | -0.00055798
|  |  | 3123 | 15.615 | 0.00015468 | -8.1851e-06 | 0.04 | 0.0013464 | -0.66724
|  |  | 3124 | 15.62 | 0.00015471 | -1.446e-06 | 0.04 | -0.0019898 | 0.66751
|  |  | 3125 | 15.625 | 0.00015468 | 5.2791e-06 | 0.04 | 0.0013478 | -0.66723
|  |  | 3126 | 15.63 | 0.00015469 | -4.6768e-06 | 0.04 | 0.001345 | 0.66751
|  |  | 3127 | 15.635 | 0.00015465 | 2.055e-06 | 0.04 | -0.0019912 | -0.00055858
|  |  | 3128 | 15.64 | 0.00015465 | -7.894e-06 | 0.04 | 0.0013464 | -0.66724
|  |  | 3129 | 15.645 | 0.00015468 | -1.1552e-06 | 0.04 | -0.0019898 | 0.66751
|  |  | 3130 | 15.65 | 0.00015465 | 5.5696e-06 | 0.04 | 0.0013478 | -0.66723
|  |  | 3131 | 15.655 | 0.00015467 | -4.3866e-06 | 0.04 | 0.001345 | 0.66751
|  |  | 3132 | 15.66 | 0.00015463 | 2.3449e-06 | 0.04 | -0.0019912 | -0.00055916
|  |  | 3133 | 15.665 | 0.00015462 | -7.6044e-06 | 0.04 | 0.0013463 | -0.66724
|  |  | 3134 | 15.67 | 0.00015465 | -8.6593e-07 | 0.04 | -0.0019899 | 0.66751
|  |  | 3135 | 15.675 | 0.00015463 | 5.8585e-06 | 0.04 | 0.0013477 | -0.66723
|  |  | 3136 | 15.68 | 0.00015465 | -4.098e-06 | 0.04 | 0.0013449 | 0.66751
|  |  | 3137 | 15.685 | 0.00015461 | 2.6331e-06 | 0.04 | -0.0019913 | -0.00055973
|  |  | 3138 | 15.69 | 0.00015461 | -7.3166e-06 | 0.04 | 0.0013462 | -0.66724
|  |  | 3139 | 15.695 | 0.00015464 | -5.785e-07 | 0.04 | -0.0019899 | 0.6675
|  |  | 3140 | 15.7 | 0.00015462 | 6.1456e-06 | 0.04 | 0.0013476 | -0.66723
|  |  | 3141 | 15.705 | 0.00015463 | -3.8114e-06 | 0.04 | 0.0013448 | 0.66751
|  |  | 3142 | 15.71 | 0.0001546 | 2.9193e-06 | 0.04 | -0.0019914 | -0.0005603
|  |  | 3143 | 15.715 | 0.0001546 | -7.0309e-06 | 0.04 | 0.0013461 | -0.66724
|  |  | 3144 | 15.72 | 0.00015463 | -2.9329e-07 | 0.04 | -0.00199 | 0.6675
|  |  | 3145 | 15.725 | 0.00015461 | 6.4303e-06 | 0.04 | 0.0013475 | -0.66723
|  |  | 3146 | 15.73 | 0.00015463 | -3.5272e-06 | 0.04 | 0.0013447 | 0.66751
|  |  | 3147 | 15.735 | 0.00015459 | 3.203e-06 | 0.04 | -0.0019915 | -0.00056085
|  |  | 3148 | 15.74 | 0.00015459 | -6.7477e-06 | 0.04 | 0.001346 | -0.66724
|  |  | 3149 | 15.745 | 0.00015463 | -1.0655e-08 | 0.04 | -0.0019901 | 0.6675
|  |  | 3150 | 15.75 | 0.00015461 | 6.7124e-06 | 0.04 | 0.0013474 | -0.66723
|  |  | 3151 | 15.755 | 0.00015463 | -3.2456e-06 | 0.04 | 0.0013446 | 0.66751
|  |  | 3152 | 15.76 | 0.0001546 | 3.4839e-06 | 0.04 | -0.0019916 | -0.0005614
|  |  | 3153 | 15.765 | 0.0001546 | -6.4674e-06 | 0.04 | 0.0013459 | -0.66724
|  |  | 3154 | 15.77 | 0.00015455 | 2.6907e-07 | 0.04 | -0.0019903 | 0.6675
|  |  | 3155 | 15.775 | 0.00015453 | -9.6752e-06 | 0.04 | 0.0013473 | -0.66723
|  |  | 3156 | 15.78 | 0.00015455 | -2.9316e-06 | 0.04 | -0.0019889 | 0.66751
|  |  | 3157 | 15.785 | 0.00015452 | 3.7981e-06 | 0.04 | 0.0013487 | -0.66723
|  |  | 3158 | 15.79 | 0.00015452 | -6.153e-06 | 0.04 | 0.0013459 | 0.66752
|  |  | 3159 | 15.795 | 0.00015448 | 5.8352e-07 | 0.04 | -0.0019902 | -0.00055586
|  |  | 3160 | 15.8 | 0.00015446 | -9.3607e-06 | 0.04 | 0.0013473 | -0.66724
|  |  | 3161 | 15.805 | 0.00015449 | -2.617e-06 | 0.04 | -0.0019888 | 0.66751
|  |  | 3162 | 15.81 | 0.00015446 | 4.1128e-06 | 0.04 | 0.0013487 | -0.66723
|  |  | 3163 | 15.815 | 0.00015446 | -5.8383e-06 | 0.04 | 0.001346 | 0.66751
|  |  | 3164 | 15.82 | 0.00015442 | 8.9826e-07 | 0.04 | -0.0019902 | -0.00055652
|  |  | 3165 | 15.825 | 0.0001544 | -9.0459e-06 | 0.04 | 0.0013473 | -0.66724
|  |  | 3166 | 15.83 | 0.00015443 | -2.3022e-06 | 0.04 | -0.0019888 | 0.66751
|  |  | 3167 | 15.835 | 0.0001544 | 4.4275e-06 | 0.04 | 0.0013487 | -0.66723
|  |  | 3168 | 15.84 | 0.0001544 | -5.5236e-06 | 0.04 | 0.001346 | 0.66751
|  |  | 3169 | 15.845 | 0.00015436 | 1.2129e-06 | 0.04 | -0.0019902 | -0.00055718
|  |  | 3170 | 15.85 | 0.00015435 | -8.7313e-06 | 0.04 | 0.0013473 | -0.66724
|  |  | 3171 | 15.855 | 0.00015437 | -1.9877e-06 | 0.04 | -0.0019888 | 0.66751
|  |  | 3172 | 15.86 | 0.00015435 | 4.7419e-06 | 0.04 | 0.0013487 | -0.66723
|  |  | 3173 | 15.865 | 0.00015436 | -5.2094e-06 | 0.04 | 0.0013459 | 0.66751
|  |  | 3174 | 15.87 | 0.00015431 | 1.527e-06 | 0.04 | -0.0019903 | -0.00055783
|  |  | 3175 | 15.875 | 0.00015431 | -8.4174e-06 | 0.04 | 0.0013473 | -0.66724
|  |  | 3176 | 15.88 | 0.00015433 | -1.6739e-06 | 0.04 | -0.0019889 | 0.66751
|  |  | 3177 | 15.885 | 0.00015431 | 5.0555e-06 | 0.04 | 0.0013487 | -0.66723
|  |  | 3178 | 15.89 | 0.00015432 | -4.8959e-06 | 0.04 | 0.0013459 | 0.66751
|  |  | 3179 | 15.895 | 0.00015428 | 1.8402e-06 | 0.04 | -0.0019903 | -0.00055847
|  |  | 3180 | 15.9 | 0.00015427 | -8.1044e-06 | 0.04 | 0.0013472 | -0.66724
|  |  | 3181 | 15.905 | 0.0001543 | -1.3612e-06 | 0.04 | -0.0019889 | 0.66751
|  |  | 3182 | 15.91 | 0.00015427 | 5.368e-06 | 0.04 | 0.0013486 | -0.66723
|  |  | 3183 | 15.915 | 0.00015428 | -4.5837e-06 | 0.04 | 0.0013458 | 0.66751
|  |  | 3184 | 15.92 | 0.00015424 | 2.1521e-06 | 0.04 | -0.0019904 | -0.0005591
|  |  | 3185 | 15.925 | 0.00015424 | -7.7928e-06 | 0.04 | 0.0013472 | -0.66724
|  |  | 3186 | 15.93 | 0.00015427 | -1.0499e-06 | 0.04 | -0.001989 | 0.66751
|  |  | 3187 | 15.935 | 0.00015425 | 5.6789e-06 | 0.04 | 0.0013486 | -0.66723
|  |  | 3188 | 15.94 | 0.00015426 | -4.2732e-06 | 0.04 | 0.0013458 | 0.66751
|  |  | 3189 | 15.945 | 0.00015422 | 2.4623e-06 | 0.04 | -0.0019904 | -0.00055972
|  |  | 3190 | 15.95 | 0.00015422 | -7.483e-06 | 0.04 | 0.0013471 | -0.66724
|  |  | 3191 | 15.955 | 0.00015425 | -7.4054e-07 | 0.04 | -0.0019891 | 0.6675
|  |  | 3192 | 15.96 | 0.00015423 | 5.9879e-06 | 0.04 | 0.0013485 | -0.66723
|  |  | 3193 | 15.965 | 0.00015424 | -3.9646e-06 | 0.04 | 0.0013457 | 0.66751
|  |  | 3194 | 15.97 | 0.00015421 | 2.7704e-06 | 0.04 | -0.0019905 | -0.00056033
|  |  | 3195 | 15.975 | 0.0001542 | -7.1754e-06 | 0.04 | 0.001347 | -0.66724
|  |  | 3196 | 15.98 | 0.00015423 | -4.3338e-07 | 0.04 | -0.0019892 | 0.6675
|  |  | 3197 | 15.985 | 0.00015422 | 6.2946e-06 | 0.04 | 0.0013484 | -0.66723
|  |  | 3198 | 15.99 | 0.00015423 | -3.6585e-06 | 0.04 | 0.0013456 | 0.66751
|  |  | 3199 | 15.995 | 0.0001542 | 3.0761e-06 | 0.04 | -0.0019906 | -0.00056093
|  |  | 3200 | 16 | 0.0001542 | -6.8703e-06 | 0.04 | 0.0013469 | -0.66724
|  |  | 3201 | 16.005 | 0.00015423 | -1.2883e-07 | 0.04 | -0.0019893 | 0.6675
|  |  | 3202 | 16.01 | 0.00015421 | 6.5986e-06 | 0.04 | 0.0013483 | -0.66723
|  |  | 3203 | 16.015 | 0.00015423 | -3.3551e-06 | 0.04 | 0.0013455 | 0.66751
|  |  | 3204 | 16.02 | 0.0001542 | 3.3789e-06 | 0.04 | -0.0019907 | -0.00056152
|  |  | 3205 | 16.025 | 0.0001542 | -6.5681e-06 | 0.04 | 0.0013468 | -0.66724
|  |  | 3206 | 16.03 | 0.00015415 | 1.7273e-07 | 0.04 | -0.0019894 | 0.6675
|  |  | 3207 | 16.035 | 0.00015413 | -9.7672e-06 | 0.04 | 0.0013482 | -0.66723
|  |  | 3208 | 16.04 | 0.00015415 | -3.0192e-06 | 0.04 | -0.001988 | 0.66751
|  |  | 3209 | 16.045 | 0.00015412 | 3.7148e-06 | 0.04 | 0.0013496 | -0.66723
|  |  | 3210 | 16.05 | 0.00015412 | -6.232e-06 | 0.04 | 0.0013468 | 0.66752
|  |  | 3211 | 16.055 | 0.00015408 | 5.089e-07 | 0.04 | -0.0019894 | -0.00055604
|  |  | 3212 | 16.06 | 0.00015406 | -9.4309e-06 | 0.04 | 0.0013482 | -0.66724
|  |  | 3213 | 16.065 | 0.00015408 | -2.6829e-06 | 0.04 | -0.001988 | 0.66751
|  |  | 3214 | 16.07 | 0.00015405 | 4.0512e-06 | 0.04 | 0.0013496 | -0.66723
|  |  | 3215 | 16.075 | 0.00015406 | -5.8956e-06 | 0.04 | 0.0013468 | 0.66751
|  |  | 3216 | 16.08 | 0.00015401 | 8.4525e-07 | 0.04 | -0.0019894 | -0.00055675
|  |  | 3217 | 16.085 | 0.000154 | -9.0946e-06 | 0.04 | 0.0013482 | -0.66724
|  |  | 3218 | 16.09 | 0.00015402 | -2.3466e-06 | 0.04 | -0.001988 | 0.66751
|  |  | 3219 | 16.095 | 0.00015399 | 4.3874e-06 | 0.04 | 0.0013496 | -0.66723
|  |  | 3220 | 16.1 | 0.000154 | -5.5595e-06 | 0.04 | 0.0013468 | 0.66751
|  |  | 3221 | 16.105 | 0.00015396 | 1.1813e-06 | 0.04 | -0.0019894 | -0.00055744
|  |  | 3222 | 16.11 | 0.00015395 | -8.7586e-06 | 0.04 | 0.0013482 | -0.66724
|  |  | 3223 | 16.115 | 0.00015397 | -2.0108e-06 | 0.04 | -0.001988 | 0.66751
|  |  | 3224 | 16.12 | 0.00015394 | 4.7231e-06 | 0.04 | 0.0013496 | -0.66723
|  |  | 3225 | 16.125 | 0.00015395 | -5.2239e-06 | 0.04 | 0.0013468 | 0.66751
|  |  | 3226 | 16.13 | 0.00015391 | 1.5167e-06 | 0.04 | -0.0019894 | -0.00055813
|  |  | 3227 | 16.135 | 0.0001539 | -8.4234e-06 | 0.04 | 0.0013481 | -0.66724
|  |  | 3228 | 16.14 | 0.00015393 | -1.6758e-06 | 0.04 | -0.001988 | 0.66751
|  |  | 3229 | 16.145 | 0.0001539 | 5.0579e-06 | 0.04 | 0.0013495 | -0.66723
|  |  | 3230 | 16.15 | 0.00015391 | -4.8894e-06 | 0.04 | 0.0013467 | 0.66751
|  |  | 3231 | 16.155 | 0.00015387 | 1.851e-06 | 0.04 | -0.0019895 | -0.00055881
|  |  | 3232 | 16.16 | 0.00015386 | -8.0894e-06 | 0.04 | 0.0013481 | -0.66724
|  |  | 3233 | 16.165 | 0.00015389 | -1.3421e-06 | 0.04 | -0.0019881 | 0.66751
|  |  | 3234 | 16.17 | 0.00015387 | 5.3913e-06 | 0.04 | 0.0013495 | -0.66723
|  |  | 3235 | 16.175 | 0.00015388 | -4.5563e-06 | 0.04 | 0.0013467 | 0.66751
|  |  | 3236 | 16.18 | 0.00015384 | 2.1837e-06 | 0.04 | -0.0019895 | -0.00055948
|  |  | 3237 | 16.185 | 0.00015384 | -7.7571e-06 | 0.04 | 0.001348 | -0.66724
|  |  | 3238 | 16.19 | 0.00015386 | -1.0101e-06 | 0.04 | -0.0019882 | 0.66751
|  |  | 3239 | 16.195 | 0.00015384 | 5.7229e-06 | 0.04 | 0.0013494 | -0.66723
|  |  | 3240 | 16.2 | 0.00015386 | -4.2251e-06 | 0.04 | 0.0013466 | 0.66751
|  |  | 3241 | 16.205 | 0.00015382 | 2.5145e-06 | 0.04 | -0.0019896 | -0.00056014
|  |  | 3242 | 16.21 | 0.00015382 | -7.4268e-06 | 0.04 | 0.0013479 | -0.66724
|  |  | 3243 | 16.215 | 0.00015385 | -6.8023e-07 | 0.04 | -0.0019882 | 0.6675
|  |  | 3244 | 16.22 | 0.00015383 | 6.0523e-06 | 0.04 | 0.0013493 | -0.66723
|  |  | 3245 | 16.225 | 0.00015384 | -3.8962e-06 | 0.04 | 0.0013465 | 0.66751
|  |  | 3246 | 16.23 | 0.0001538 | 2.8429e-06 | 0.04 | -0.0019897 | -0.00056079
|  |  | 3247 | 16.235 | 0.0001538 | -7.0989e-06 | 0.04 | 0.0013478 | -0.66724
|  |  | 3248 | 16.24 | 0.00015383 | -3.529e-07 | 0.04 | -0.0019884 | 0.6675
|  |  | 3249 | 16.245 | 0.00015382 | 6.3791e-06 | 0.04 | 0.0013492 | -0.66723
|  |  | 3250 | 16.25 | 0.00015383 | -3.57e-06 | 0.04 | 0.0013464 | 0.66751
|  |  | 3251 | 16.255 | 0.0001538 | 3.1685e-06 | 0.04 | -0.0019898 | -0.00056143
|  |  | 3252 | 16.26 | 0.0001538 | -6.7739e-06 | 0.04 | 0.0013477 | -0.66724
|  |  | 3253 | 16.265 | 0.00015383 | -2.8501e-08 | 0.04 | -0.0019885 | 0.6675
|  |  | 3254 | 16.27 | 0.00015382 | 6.7028e-06 | 0.04 | 0.0013491 | -0.66723
|  |  | 3255 | 16.275 | 0.00015383 | -3.2469e-06 | 0.04 | 0.0013463 | 0.66751
|  |  | 3256 | 16.28 | 0.0001538 | 3.4909e-06 | 0.04 | -0.0019899 | -0.00056205
|  |  | 3257 | 16.285 | 0.0001538 | -6.4521e-06 | 0.04 | 0.0013476 | -0.66724
|  |  | 3258 | 16.29 | 0.00015375 | 2.9258e-07 | 0.04 | -0.0019886 | 0.6675
|  |  | 3259 | 16.295 | 0.00015374 | -9.6435e-06 | 0.04 | 0.0013489 | -0.66724
|  |  | 3260 | 16.3 | 0.00015376 | -2.8917e-06 | 0.04 | -0.0019872 | 0.66751
|  |  | 3261 | 16.305 | 0.00015373 | 3.8462e-06 | 0.04 | 0.0013504 | -0.66723
|  |  | 3262 | 16.31 | 0.00015373 | -6.0968e-06 | 0.04 | 0.0013476 | 0.66751
|  |  | 3263 | 16.315 | 0.00015369 | 6.4792e-07 | 0.04 | -0.0019886 | -0.00055663
|  |  | 3264 | 16.32 | 0.00015367 | -9.2881e-06 | 0.04 | 0.0013489 | -0.66724
|  |  | 3265 | 16.325 | 0.00015369 | -2.5364e-06 | 0.04 | -0.0019872 | 0.66751
|  |  | 3266 | 16.33 | 0.00015367 | 4.2015e-06 | 0.04 | 0.0013504 | -0.66723
|  |  | 3267 | 16.335 | 0.00015367 | -5.7416e-06 | 0.04 | 0.0013476 | 0.66751
|  |  | 3268 | 16.34 | 0.00015363 | 1.0031e-06 | 0.04 | -0.0019886 | -0.00055737
|  |  | 3269 | 16.345 | 0.00015361 | -8.9331e-06 | 0.04 | 0.0013489 | -0.66724
|  |  | 3270 | 16.35 | 0.00015364 | -2.1814e-06 | 0.04 | -0.0019872 | 0.66751
|  |  | 3271 | 16.355 | 0.00015361 | 4.5563e-06 | 0.04 | 0.0013503 | -0.66723
|  |  | 3272 | 16.36 | 0.00015362 | -5.3869e-06 | 0.04 | 0.0013475 | 0.66751
|  |  | 3273 | 16.365 | 0.00015357 | 1.3575e-06 | 0.04 | -0.0019886 | -0.00055809
|  |  | 3274 | 16.37 | 0.00015357 | -8.5788e-06 | 0.04 | 0.0013489 | -0.66724
|  |  | 3275 | 16.375 | 0.00015359 | -1.8274e-06 | 0.04 | -0.0019873 | 0.66751
|  |  | 3276 | 16.38 | 0.00015356 | 4.9101e-06 | 0.04 | 0.0013503 | -0.66723
|  |  | 3277 | 16.385 | 0.00015357 | -5.0333e-06 | 0.04 | 0.0013475 | 0.66751
|  |  | 3278 | 16.39 | 0.00015353 | 1.7109e-06 | 0.04 | -0.0019887 | -0.00055882
|  |  | 3279 | 16.395 | 0.00015352 | -8.2257e-06 | 0.04 | 0.0013488 | -0.66724
|  |  | 3280 | 16.4 | 0.00015355 | -1.4746e-06 | 0.04 | -0.0019873 | 0.66751
|  |  | 3281 | 16.405 | 0.00015353 | 5.2626e-06 | 0.04 | 0.0013502 | -0.66723
|  |  | 3282 | 16.41 | 0.00015354 | -4.6812e-06 | 0.04 | 0.0013474 | 0.66751
|  |  | 3283 | 16.415 | 0.0001535 | 2.0627e-06 | 0.04 | -0.0019888 | -0.00055953
|  |  | 3284 | 16.42 | 0.00015349 | -7.8743e-06 | 0.04 | 0.0013488 | -0.66724
|  |  | 3285 | 16.425 | 0.00015352 | -1.1235e-06 | 0.04 | -0.0019874 | 0.66751
|  |  | 3286 | 16.43 | 0.0001535 | 5.6133e-06 | 0.04 | 0.0013502 | -0.66723
|  |  | 3287 | 16.435 | 0.00015351 | -4.3309e-06 | 0.04 | 0.0013474 | 0.66751
|  |  | 3288 | 16.44 | 0.00015347 | 2.4125e-06 | 0.04 | -0.0019888 | -0.00056023
|  |  | 3289 | 16.445 | 0.00015347 | -7.525e-06 | 0.04 | 0.0013487 | -0.66724
|  |  | 3290 | 16.45 | 0.0001535 | -7.7466e-07 | 0.04 | -0.0019875 | 0.6675
|  |  | 3291 | 16.455 | 0.00015348 | 5.9616e-06 | 0.04 | 0.0013501 | -0.66723
|  |  | 3292 | 16.46 | 0.00015349 | -3.9831e-06 | 0.04 | 0.0013473 | 0.66751
|  |  | 3293 | 16.465 | 0.00015346 | 2.7598e-06 | 0.04 | -0.0019889 | -0.00056091
|  |  | 3294 | 16.47 | 0.00015346 | -7.1782e-06 | 0.04 | 0.0013486 | -0.66724
|  |  | 3295 | 16.475 | 0.00015349 | -4.2839e-07 | 0.04 | -0.0019876 | 0.6675
|  |  | 3296 | 16.48 | 0.00015347 | 6.3073e-06 | 0.04 | 0.00135 | -0.66723
|  |  | 3297 | 16.485 | 0.00015348 | -3.638e-06 | 0.04 | 0.0013471 | 0.66751
|  |  | 3298 | 16.49 | 0.00015345 | 3.1043e-06 | 0.04 | -0.0019891 | -0.00056159
|  |  | 3299 | 16.495 | 0.00015345 | -6.8343e-06 | 0.04 | 0.0013485 | -0.66724
|  |  | 3300 | 16.5 | 0.00015348 | -8.5159e-08 | 0.04 | -0.0019877 | 0.6675
|  |  | 3301 | 16.505 | 0.00015347 | 6.6499e-06 | 0.04 | 0.0013498 | -0.66723
|  |  | 3302 | 16.51 | 0.00015348 | -3.2961e-06 | 0.04 | 0.001347 | 0.66751
|  |  | 3303 | 16.515 | 0.00015345 | 3.4455e-06 | 0.04 | -0.0019892 | -0.00056225
|  |  | 3304 | 16.52 | 0.00015345 | -6.4938e-06 | 0.04 | 0.0013483 | -0.66724
|  |  | 3305 | 16.525 | 0.0001534 | 2.5464e-07 | 0.04 | -0.0019879 | 0.6675
|  |  | 3306 | 16.53 | 0.00015339 | -9.6777e-06 | 0.04 | 0.0013497 | -0.66724
|  |  | 3307 | 16.535 | 0.00015341 | -2.9222e-06 | 0.04 | -0.0019865 | 0.66751
|  |  | 3308 | 16.54 | 0.00015338 | 3.8194e-06 | 0.04 | 0.0013511 | -0.66723
|  |  | 3309 | 16.545 | 0.00015338 | -6.1199e-06 | 0.04 | 0.0013483 | 0.66751
|  |  | 3310 | 16.55 | 0.00015333 | 6.2854e-07 | 0.04 | -0.0019879 | -0.00055687
|  |  | 3311 | 16.555 | 0.00015332 | -9.3038e-06 | 0.04 | 0.0013497 | -0.66724
|  |  | 3312 | 16.56 | 0.00015334 | -2.5483e-06 | 0.04 | -0.0019865 | 0.66751
|  |  | 3313 | 16.565 | 0.00015331 | 4.1932e-06 | 0.04 | 0.0013511 | -0.66723
|  |  | 3314 | 16.57 | 0.00015332 | -5.7462e-06 | 0.04 | 0.0013483 | 0.66751
|  |  | 3315 | 16.575 | 0.00015327 | 1.0021e-06 | 0.04 | -0.0019879 | -0.00055765
|  |  | 3316 | 16.58 | 0.00015326 | -8.9304e-06 | 0.04 | 0.0013497 | -0.66724
|  |  | 3317 | 16.585 | 0.00015329 | -2.1751e-06 | 0.04 | -0.0019865 | 0.66751
|  |  | 3318 | 16.59 | 0.00015326 | 4.5663e-06 | 0.04 | 0.0013511 | -0.66723
|  |  | 3319 | 16.595 | 0.00015327 | -5.3733e-06 | 0.04 | 0.0013483 | 0.66751
|  |  | 3320 | 16.6 | 0.00015322 | 1.3748e-06 | 0.04 | -0.0019879 | -0.00055841
|  |  | 3321 | 16.605 | 0.00015321 | -8.558e-06 | 0.04 | 0.0013496 | -0.66724
|  |  | 3322 | 16.61 | 0.00015324 | -1.8029e-06 | 0.04 | -0.0019865 | 0.66751
|  |  | 3323 | 16.615 | 0.00015321 | 4.9382e-06 | 0.04 | 0.001351 | -0.66723
|  |  | 3324 | 16.62 | 0.00015322 | -5.0017e-06 | 0.04 | 0.0013482 | 0.66751
|  |  | 3325 | 16.625 | 0.00015318 | 1.7461e-06 | 0.04 | -0.001988 | -0.00055917
|  |  | 3326 | 16.63 | 0.00015318 | -8.1869e-06 | 0.04 | 0.0013496 | -0.66724
|  |  | 3327 | 16.635 | 0.0001532 | -1.4322e-06 | 0.04 | -0.0019866 | 0.66751
|  |  | 3328 | 16.64 | 0.00015318 | 5.3085e-06 | 0.04 | 0.0013509 | -0.66723
|  |  | 3329 | 16.645 | 0.00015319 | -4.6317e-06 | 0.04 | 0.0013481 | 0.66751
|  |  | 3330 | 16.65 | 0.00015315 | 2.1157e-06 | 0.04 | -0.001988 | -0.00055991
|  |  | 3331 | 16.655 | 0.00015314 | -7.8178e-06 | 0.04 | 0.0013495 | -0.66724
|  |  | 3332 | 16.66 | 0.00015317 | -1.0635e-06 | 0.04 | -0.0019867 | 0.6675
|  |  | 3333 | 16.665 | 0.00015315 | 5.6768e-06 | 0.04 | 0.0013509 | -0.66723
|  |  | 3334 | 16.67 | 0.00015316 | -4.2639e-06 | 0.04 | 0.0013481 | 0.66751
|  |  | 3335 | 16.675 | 0.00015313 | 2.483e-06 | 0.04 | -0.0019881 | -0.00056064
|  |  | 3336 | 16.68 | 0.00015312 | -7.451e-06 | 0.04 | 0.0013494 | -0.66724
|  |  | 3337 | 16.685 | 0.00015315 | -6.9722e-07 | 0.04 | -0.0019868 | 0.6675
|  |  | 3338 | 16.69 | 0.00015313 | 6.0425e-06 | 0.04 | 0.0013508 | -0.66723
|  |  | 3339 | 16.695 | 0.00015315 | -3.8987e-06 | 0.04 | 0.0013479 | 0.66751
|  |  | 3340 | 16.7 | 0.00015311 | 2.8476e-06 | 0.04 | -0.0019883 | -0.00056136
|  |  | 3341 | 16.705 | 0.00015311 | -7.087e-06 | 0.04 | 0.0013493 | -0.66724
|  |  | 3342 | 16.71 | 0.00015314 | -3.3383e-07 | 0.04 | -0.0019869 | 0.6675
|  |  | 3343 | 16.715 | 0.00015313 | 6.4053e-06 | 0.04 | 0.0013506 | -0.66723
|  |  | 3344 | 16.72 | 0.00015314 | -3.5366e-06 | 0.04 | 0.0013478 | 0.66751
|  |  | 3345 | 16.725 | 0.00015311 | 3.209e-06 | 0.04 | -0.0019884 | -0.00056207
|  |  | 3346 | 16.73 | 0.00015311 | -6.7262e-06 | 0.04 | 0.0013491 | -0.66724
|  |  | 3347 | 16.735 | 0.00015306 | 2.6235e-08 | 0.04 | -0.001987 | 0.6675
|  |  | 3348 | 16.74 | 0.00015304 | -9.902e-06 | 0.04 | 0.0013505 | -0.66724
|  |  | 3349 | 16.745 | 0.00015306 | -3.1424e-06 | 0.04 | -0.0019857 | 0.66751
|  |  | 3350 | 16.75 | 0.00015303 | 3.6032e-06 | 0.04 | 0.0013519 | -0.66723
|  |  | 3351 | 16.755 | 0.00015303 | -6.332e-06 | 0.04 | 0.0013491 | 0.66751
|  |  | 3352 | 16.76 | 0.00015298 | 4.2049e-07 | 0.04 | -0.001987 | -0.00055675
|  |  | 3353 | 16.765 | 0.00015297 | -9.5078e-06 | 0.04 | 0.0013505 | -0.66724
|  |  | 3354 | 16.77 | 0.00015299 | -2.7482e-06 | 0.04 | -0.0019857 | 0.66751
|  |  | 3355 | 16.775 | 0.00015296 | 3.9974e-06 | 0.04 | 0.0013519 | -0.66723
|  |  | 3356 | 16.78 | 0.00015296 | -5.9379e-06 | 0.04 | 0.0013491 | 0.66751
|  |  | 3357 | 16.785 | 0.00015292 | 8.1444e-07 | 0.04 | -0.0019871 | -0.00055757
|  |  | 3358 | 16.79 | 0.00015291 | -9.114e-06 | 0.04 | 0.0013505 | -0.66724
|  |  | 3359 | 16.795 | 0.00015293 | -2.3546e-06 | 0.04 | -0.0019857 | 0.66751
|  |  | 3360 | 16.8 | 0.0001529 | 4.3909e-06 | 0.04 | 0.0013519 | -0.66723
|  |  | 3361 | 16.805 | 0.00015291 | -5.5446e-06 | 0.04 | 0.0013491 | 0.66751
|  |  | 3362 | 16.81 | 0.00015286 | 1.2076e-06 | 0.04 | -0.0019871 | -0.00055838
|  |  | 3363 | 16.815 | 0.00015285 | -8.7211e-06 | 0.04 | 0.0013504 | -0.66724
|  |  | 3364 | 16.82 | 0.00015288 | -1.9619e-06 | 0.04 | -0.0019857 | 0.66751
|  |  | 3365 | 16.825 | 0.00015285 | 4.7833e-06 | 0.04 | 0.0013518 | -0.66723
|  |  | 3366 | 16.83 | 0.00015286 | -5.1525e-06 | 0.04 | 0.001349 | 0.66751
|  |  | 3367 | 16.835 | 0.00015282 | 1.5994e-06 | 0.04 | -0.0019872 | -0.00055918
|  |  | 3368 | 16.84 | 0.00015281 | -8.3296e-06 | 0.04 | 0.0013504 | -0.66724
|  |  | 3369 | 16.845 | 0.00015284 | -1.5708e-06 | 0.04 | -0.0019858 | 0.66751
|  |  | 3370 | 16.85 | 0.00015281 | 5.1741e-06 | 0.04 | 0.0013518 | -0.66723
|  |  | 3371 | 16.855 | 0.00015282 | -4.7621e-06 | 0.04 | 0.001349 | 0.66751
|  |  | 3372 | 16.86 | 0.00015278 | 1.9893e-06 | 0.04 | -0.0019872 | -0.00055996
|  |  | 3373 | 16.865 | 0.00015278 | -7.94e-06 | 0.04 | 0.0013503 | -0.66724
|  |  | 3374 | 16.87 | 0.00015281 | -1.1817e-06 | 0.04 | -0.0019859 | 0.6675
|  |  | 3375 | 16.875 | 0.00015278 | 5.5627e-06 | 0.04 | 0.0013517 | -0.66723
|  |  | 3376 | 16.88 | 0.0001528 | -4.3739e-06 | 0.04 | 0.0013489 | 0.66751
|  |  | 3377 | 16.885 | 0.00015276 | 2.377e-06 | 0.04 | -0.0019873 | -0.00056074
|  |  | 3378 | 16.89 | 0.00015275 | -7.5529e-06 | 0.04 | 0.0013502 | -0.66724
|  |  | 3379 | 16.895 | 0.00015278 | -7.9503e-07 | 0.04 | -0.001986 | 0.6675
|  |  | 3380 | 16.9 | 0.00015276 | 5.9488e-06 | 0.04 | 0.0013516 | -0.66723
|  |  | 3381 | 16.905 | 0.00015278 | -3.9884e-06 | 0.04 | 0.0013488 | 0.66751
|  |  | 3382 | 16.91 | 0.00015274 | 2.7619e-06 | 0.04 | -0.0019874 | -0.0005615
|  |  | 3383 | 16.915 | 0.00015274 | -7.1686e-06 | 0.04 | 0.0013501 | -0.66724
|  |  | 3384 | 16.92 | 0.00015277 | -4.1137e-07 | 0.04 | -0.0019861 | 0.6675
|  |  | 3385 | 16.925 | 0.00015275 | 6.3318e-06 | 0.04 | 0.0013514 | -0.66723
|  |  | 3386 | 16.93 | 0.00015277 | -3.6061e-06 | 0.04 | 0.0013486 | 0.66751
|  |  | 3387 | 16.935 | 0.00015273 | 3.1436e-06 | 0.04 | -0.0019876 | -0.00056224
|  |  | 3388 | 16.94 | 0.00015273 | -6.7876e-06 | 0.04 | 0.0013499 | -0.66724
|  |  | 3389 | 16.945 | 0.00015277 | -3.1153e-08 | 0.04 | -0.0019862 | 0.6675
|  |  | 3390 | 16.95 | 0.00015275 | 6.7113e-06 | 0.04 | 0.0013513 | -0.66724
|  |  | 3391 | 16.955 | 0.00015277 | -3.2274e-06 | 0.04 | 0.0013485 | 0.66751
|  |  | 3392 | 16.96 | 0.00015274 | 3.5215e-06 | 0.04 | -0.0019877 | -0.00056298
|  |  | 3393 | 16.965 | 0.00015274 | -6.4105e-06 | 0.04 | 0.0013498 | -0.66724
|  |  | 3394 | 16.97 | 0.00015269 | 3.4517e-07 | 0.04 | -0.0019864 | 0.6675
|  |  | 3395 | 16.975 | 0.00015268 | -9.5799e-06 | 0.04 | 0.0013511 | -0.66724
|  |  | 3396 | 16.98 | 0.0001527 | -2.8172e-06 | 0.04 | -0.001985 | 0.66751
|  |  | 3397 | 16.985 | 0.00015267 | 3.9317e-06 | 0.04 | 0.0013526 | -0.66723
|  |  | 3398 | 16.99 | 0.00015267 | -6.0004e-06 | 0.04 | 0.0013498 | 0.66751
|  |  | 3399 | 16.995 | 0.00015262 | 7.5511e-07 | 0.04 | -0.0019864 | -0.00055769
|  |  | 3400 | 17 | 0.00015261 | -9.1701e-06 | 0.04 | 0.0013511 | -0.66724
|  |  | 3401 | 17.005 | 0.00015263 | -2.4075e-06 | 0.04 | -0.001985 | 0.66751
|  |  | 3402 | 17.01 | 0.00015261 | 4.3411e-06 | 0.04 | 0.0013525 | -0.66723
|  |  | 3403 | 17.015 | 0.00015261 | -5.5912e-06 | 0.04 | 0.0013497 | 0.66751
|  |  | 3404 | 17.02 | 0.00015257 | 1.1641e-06 | 0.04 | -0.0019865 | -0.00055853
|  |  | 3405 | 17.025 | 0.00015256 | -8.7613e-06 | 0.04 | 0.0013511 | -0.66724
|  |  | 3406 | 17.03 | 0.00015258 | -1.999e-06 | 0.04 | -0.0019851 | 0.66751
|  |  | 3407 | 17.035 | 0.00015256 | 4.7493e-06 | 0.04 | 0.0013525 | -0.66723
|  |  | 3408 | 17.04 | 0.00015256 | -5.1833e-06 | 0.04 | 0.0013497 | 0.66751
|  |  | 3409 | 17.045 | 0.00015252 | 1.5717e-06 | 0.04 | -0.0019865 | -0.00055936
|  |  | 3410 | 17.05 | 0.00015251 | -8.3541e-06 | 0.04 | 0.001351 | -0.66724
|  |  | 3411 | 17.055 | 0.00015254 | -1.5921e-06 | 0.04 | -0.0019852 | 0.66751
|  |  | 3412 | 17.06 | 0.00015252 | 5.1558e-06 | 0.04 | 0.0013524 | -0.66723
|  |  | 3413 | 17.065 | 0.00015253 | -4.7772e-06 | 0.04 | 0.0013496 | 0.66751
|  |  | 3414 | 17.07 | 0.00015249 | 1.9774e-06 | 0.04 | -0.0019866 | -0.00056018
|  |  | 3415 | 17.075 | 0.00015248 | -7.9489e-06 | 0.04 | 0.0013509 | -0.66724
|  |  | 3416 | 17.08 | 0.00015251 | -1.1874e-06 | 0.04 | -0.0019853 | 0.6675
|  |  | 3417 | 17.085 | 0.00015249 | 5.5601e-06 | 0.04 | 0.0013523 | -0.66723
|  |  | 3418 | 17.09 | 0.0001525 | -4.3735e-06 | 0.04 | 0.0013495 | 0.66751
|  |  | 3419 | 17.095 | 0.00015246 | 2.3806e-06 | 0.04 | -0.0019867 | -0.00056098
|  |  | 3420 | 17.1 | 0.00015246 | -7.5462e-06 | 0.04 | 0.0013508 | -0.66724
|  |  | 3421 | 17.105 | 0.00015249 | -7.853e-07 | 0.04 | -0.0019854 | 0.6675
|  |  | 3422 | 17.11 | 0.00015247 | 5.9616e-06 | 0.04 | 0.0013522 | -0.66723
|  |  | 3423 | 17.115 | 0.00015248 | -3.9726e-06 | 0.04 | 0.0013494 | 0.66751
|  |  | 3424 | 17.12 | 0.00015244 | 2.7808e-06 | 0.04 | -0.0019868 | -0.00056177
|  |  | 3425 | 17.125 | 0.00015244 | -7.1466e-06 | 0.04 | 0.0013507 | -0.66724
|  |  | 3426 | 17.13 | 0.00015247 | -3.8636e-07 | 0.04 | -0.0019855 | 0.6675
|  |  | 3427 | 17.135 | 0.00015246 | 6.3598e-06 | 0.04 | 0.0013521 | -0.66724
|  |  | 3428 | 17.14 | 0.00015247 | -3.575e-06 | 0.04 | 0.0013492 | 0.66751
|  |  | 3429 | 17.145 | 0.00015244 | 3.1777e-06 | 0.04 | -0.001987 | -0.00056255
|  |  | 3430 | 17.15 | 0.00015244 | -6.7505e-06 | 0.04 | 0.0013505 | -0.66724
|  |  | 3431 | 17.155 | 0.00015239 | 8.9465e-09 | 0.04 | -0.0019856 | 0.6675
|  |  | 3432 | 17.16 | 0.00015237 | -9.9123e-06 | 0.04 | 0.0013519 | -0.66724
|  |  | 3433 | 17.165 | 0.00015239 | -3.1457e-06 | 0.04 | -0.0019843 | 0.66751
|  |  | 3434 | 17.17 | 0.00015236 | 3.6069e-06 | 0.04 | 0.0013533 | -0.66723
|  |  | 3435 | 17.175 | 0.00015236 | -6.3213e-06 | 0.04 | 0.0013505 | 0.66751
|  |  | 3436 | 17.18 | 0.00015231 | 4.3811e-07 | 0.04 | -0.0019857 | -0.00055733
|  |  | 3437 | 17.185 | 0.0001523 | -9.4832e-06 | 0.04 | 0.0013519 | -0.66724
|  |  | 3438 | 17.19 | 0.00015232 | -2.7168e-06 | 0.04 | -0.0019843 | 0.66751
|  |  | 3439 | 17.195 | 0.00015229 | 4.0358e-06 | 0.04 | 0.0013533 | -0.66723
|  |  | 3440 | 17.2 | 0.0001523 | -5.8927e-06 | 0.04 | 0.0013505 | 0.66751
|  |  | 3441 | 17.205 | 0.00015225 | 8.6658e-07 | 0.04 | -0.0019857 | -0.00055821
|  |  | 3442 | 17.21 | 0.00015224 | -9.055e-06 | 0.04 | 0.0013518 | -0.66724
|  |  | 3443 | 17.215 | 0.00015226 | -2.2887e-06 | 0.04 | -0.0019843 | 0.66751
|  |  | 3444 | 17.22 | 0.00015223 | 4.4635e-06 | 0.04 | 0.0013533 | -0.66723
|  |  | 3445 | 17.225 | 0.00015224 | -5.4651e-06 | 0.04 | 0.0013505 | 0.66751
|  |  | 3446 | 17.23 | 0.0001522 | 1.2938e-06 | 0.04 | -0.0019857 | -0.00055909
|  |  | 3447 | 17.235 | 0.00015219 | -8.6281e-06 | 0.04 | 0.0013518 | -0.66724
|  |  | 3448 | 17.24 | 0.00015221 | -1.8622e-06 | 0.04 | -0.0019844 | 0.66751
|  |  | 3449 | 17.245 | 0.00015219 | 4.8898e-06 | 0.04 | 0.0013532 | -0.66723
|  |  | 3450 | 17.25 | 0.0001522 | -5.0393e-06 | 0.04 | 0.0013504 | 0.66751
|  |  | 3451 | 17.255 | 0.00015216 | 1.7192e-06 | 0.04 | -0.0019858 | -0.00055995
|  |  | 3452 | 17.26 | 0.00015215 | -8.2031e-06 | 0.04 | 0.0013517 | -0.66724
|  |  | 3453 | 17.265 | 0.00015217 | -1.4376e-06 | 0.04 | -0.0019845 | 0.6675
|  |  | 3454 | 17.27 | 0.00015215 | 5.3139e-06 | 0.04 | 0.0013531 | -0.66723
|  |  | 3455 | 17.275 | 0.00015216 | -4.6157e-06 | 0.04 | 0.0013503 | 0.66751
|  |  | 3456 | 17.28 | 0.00015212 | 2.1423e-06 | 0.04 | -0.0019859 | -0.00056079
|  |  | 3457 | 17.285 | 0.00015212 | -7.7805e-06 | 0.04 | 0.0013516 | -0.66724
|  |  | 3458 | 17.29 | 0.00015215 | -1.0156e-06 | 0.04 | -0.0019846 | 0.6675
|  |  | 3459 | 17.295 | 0.00015213 | 5.7353e-06 | 0.04 | 0.001353 | -0.66723
|  |  | 3460 | 17.3 | 0.00015214 | -4.1948e-06 | 0.04 | 0.0013502 | 0.66751
|  |  | 3461 | 17.305 | 0.0001521 | 2.5626e-06 | 0.04 | -0.001986 | -0.00056163
|  |  | 3462 | 17.31 | 0.0001521 | -7.3608e-06 | 0.04 | 0.0013515 | -0.66724
|  |  | 3463 | 17.315 | 0.00015213 | -5.9658e-07 | 0.04 | -0.0019847 | 0.6675
|  |  | 3464 | 17.32 | 0.00015211 | 6.1536e-06 | 0.04 | 0.0013529 | -0.66724
|  |  | 3465 | 17.325 | 0.00015213 | -3.7772e-06 | 0.04 | 0.00135 | 0.66751
|  |  | 3466 | 17.33 | 0.00015209 | 2.9795e-06 | 0.04 | -0.0019862 | -0.00056245
|  |  | 3467 | 17.335 | 0.00015209 | -6.9447e-06 | 0.04 | 0.0013513 | -0.66724
|  |  | 3468 | 17.34 | 0.00015212 | -1.8116e-07 | 0.04 | -0.0019848 | 0.6675
|  |  | 3469 | 17.345 | 0.00015211 | 6.5683e-06 | 0.04 | 0.0013527 | -0.66724
|  |  | 3470 | 17.35 | 0.00015212 | -3.3634e-06 | 0.04 | 0.0013499 | 0.66751
|  |  | 3471 | 17.355 | 0.00015209 | 3.3925e-06 | 0.04 | -0.0019863 | -0.00056325
|  |  | 3472 | 17.36 | 0.00015209 | -6.5325e-06 | 0.04 | 0.0013512 | -0.66724
|  |  | 3473 | 17.365 | 0.00015204 | 2.302e-07 | 0.04 | -0.001985 | 0.6675
|  |  | 3474 | 17.37 | 0.00015203 | -9.6879e-06 | 0.04 | 0.0013525 | -0.66724
|  |  | 3475 | 17.375 | 0.00015205 | -2.9182e-06 | 0.04 | -0.0019836 | 0.66751
|  |  | 3476 | 17.38 | 0.00015202 | 3.8376e-06 | 0.04 | 0.0013539 | -0.66723
|  |  | 3477 | 17.385 | 0.00015202 | -6.0876e-06 | 0.04 | 0.0013512 | 0.66751
|  |  | 3478 | 17.39 | 0.00015197 | 6.7495e-07 | 0.04 | -0.001985 | -0.00055806
|  |  | 3479 | 17.395 | 0.00015196 | -9.2433e-06 | 0.04 | 0.0013525 | -0.66724
|  |  | 3480 | 17.4 | 0.00015198 | -2.4738e-06 | 0.04 | -0.0019837 | 0.66751
|  |  | 3481 | 17.405 | 0.00015196 | 4.2817e-06 | 0.04 | 0.0013539 | -0.66723
|  |  | 3482 | 17.41 | 0.00015196 | -5.6437e-06 | 0.04 | 0.0013511 | 0.66751
|  |  | 3483 | 17.415 | 0.00015192 | 1.1185e-06 | 0.04 | -0.0019851 | -0.00055897
|  |  | 3484 | 17.42 | 0.00015191 | -8.8001e-06 | 0.04 | 0.0013524 | -0.66724
|  |  | 3485 | 17.425 | 0.00015193 | -2.0309e-06 | 0.04 | -0.0019837 | 0.66751
|  |  | 3486 | 17.43 | 0.0001519 | 4.7243e-06 | 0.04 | 0.0013538 | -0.66723
|  |  | 3487 | 17.435 | 0.00015191 | -5.2014e-06 | 0.04 | 0.001351 | 0.66751
|  |  | 3488 | 17.44 | 0.00015187 | 1.5604e-06 | 0.04 | -0.0019852 | -0.00055987
|  |  | 3489 | 17.445 | 0.00015186 | -8.3586e-06 | 0.04 | 0.0013524 | -0.66724
|  |  | 3490 | 17.45 | 0.00015189 | -1.5898e-06 | 0.04 | -0.0019838 | 0.6675
|  |  | 3491 | 17.455 | 0.00015186 | 5.1649e-06 | 0.04 | 0.0013538 | -0.66723
|  |  | 3492 | 17.46 | 0.00015187 | -4.7614e-06 | 0.04 | 0.0013509 | 0.66751
|  |  | 3493 | 17.465 | 0.00015183 | 2e-06 | 0.04 | -0.0019853 | -0.00056075
|  |  | 3494 | 17.47 | 0.00015183 | -7.9196e-06 | 0.04 | 0.0013523 | -0.66724
|  |  | 3495 | 17.475 | 0.00015186 | -1.1513e-06 | 0.04 | -0.0019839 | 0.6675
|  |  | 3496 | 17.48 | 0.00015184 | 5.6028e-06 | 0.04 | 0.0013536 | -0.66723
|  |  | 3497 | 17.485 | 0.00015185 | -4.324e-06 | 0.04 | 0.0013508 | 0.66751
|  |  | 3498 | 17.49 | 0.00015181 | 2.4367e-06 | 0.04 | -0.0019854 | -0.00056162
|  |  | 3499 | 17.495 | 0.00015181 | -7.4835e-06 | 0.04 | 0.0013521 | -0.66724
|  |  | 3500 | 17.5 | 0.00015184 | -7.1589e-07 | 0.04 | -0.001984 | 0.6675
|  |  | 3501 | 17.505 | 0.00015182 | 6.0376e-06 | 0.04 | 0.0013535 | -0.66724
|  |  | 3502 | 17.51 | 0.00015183 | -3.8899e-06 | 0.04 | 0.0013507 | 0.66751
|  |  | 3503 | 17.515 | 0.0001518 | 2.8701e-06 | 0.04 | -0.0019855 | -0.00056247
|  |  | 3504 | 17.52 | 0.0001518 | -7.0508e-06 | 0.04 | 0.001352 | -0.66724
|  |  | 3505 | 17.525 | 0.00015183 | -2.8401e-07 | 0.04 | -0.0019842 | 0.6675
|  |  | 3506 | 17.53 | 0.00015181 | 6.4687e-06 | 0.04 | 0.0013534 | -0.66724
|  |  | 3507 | 17.535 | 0.00015183 | -3.4596e-06 | 0.04 | 0.0013505 | 0.66751
|  |  | 3508 | 17.54 | 0.00015179 | 3.2996e-06 | 0.04 | -0.0019857 | -0.00056331
|  |  | 3509 | 17.545 | 0.00015179 | -6.6222e-06 | 0.04 | 0.0013518 | -0.66724
|  |  | 3510 | 17.55 | 0.00015175 | 1.4377e-07 | 0.04 | -0.0019843 | 0.6675
|  |  | 3511 | 17.555 | 0.00015173 | -9.7711e-06 | 0.04 | 0.0013532 | -0.66724
|  |  | 3512 | 17.56 | 0.00015175 | -2.998e-06 | 0.04 | -0.001983 | 0.66751
|  |  | 3513 | 17.565 | 0.00015172 | 3.761e-06 | 0.04 | 0.0013546 | -0.66723
|  |  | 3514 | 17.57 | 0.00015172 | -6.1609e-06 | 0.04 | 0.0013518 | 0.66751
|  |  | 3515 | 17.575 | 0.00015167 | 6.0488e-07 | 0.04 | -0.0019844 | -0.00055817
|  |  | 3516 | 17.58 | 0.00015166 | -9.3101e-06 | 0.04 | 0.0013532 | -0.66724
|  |  | 3517 | 17.585 | 0.00015168 | -2.5374e-06 | 0.04 | -0.001983 | 0.66751
|  |  | 3518 | 17.59 | 0.00015165 | 4.2214e-06 | 0.04 | 0.0013546 | -0.66723
|  |  | 3519 | 17.595 | 0.00015166 | -5.7007e-06 | 0.04 | 0.0013518 | 0.66751
|  |  | 3520 | 17.6 | 0.00015162 | 1.0648e-06 | 0.04 | -0.0019844 | -0.00055911
|  |  | 3521 | 17.605 | 0.00015161 | -8.8506e-06 | 0.04 | 0.0013531 | -0.66724
|  |  | 3522 | 17.61 | 0.00015163 | -2.0782e-06 | 0.04 | -0.0019831 | 0.66751
|  |  | 3523 | 17.615 | 0.0001516 | 4.6803e-06 | 0.04 | 0.0013545 | -0.66723
|  |  | 3524 | 17.62 | 0.00015161 | -5.2423e-06 | 0.04 | 0.0013517 | 0.66751
|  |  | 3525 | 17.625 | 0.00015157 | 1.5228e-06 | 0.04 | -0.0019845 | -0.00056004
|  |  | 3526 | 17.63 | 0.00015156 | -8.393e-06 | 0.04 | 0.001353 | -0.66724
|  |  | 3527 | 17.635 | 0.00015159 | -1.621e-06 | 0.04 | -0.0019832 | 0.6675
|  |  | 3528 | 17.64 | 0.00015156 | 5.137e-06 | 0.04 | 0.0013544 | -0.66723
|  |  | 3529 | 17.645 | 0.00015157 | -4.7861e-06 | 0.04 | 0.0013516 | 0.66751
|  |  | 3530 | 17.65 | 0.00015153 | 1.9784e-06 | 0.04 | -0.0019846 | -0.00056095
|  |  | 3531 | 17.655 | 0.00015153 | -7.9379e-06 | 0.04 | 0.0013529 | -0.66724
|  |  | 3532 | 17.66 | 0.00015155 | -1.1665e-06 | 0.04 | -0.0019833 | 0.6675
|  |  | 3533 | 17.665 | 0.00015153 | 5.5909e-06 | 0.04 | 0.0013543 | -0.66723
|  |  | 3534 | 17.67 | 0.00015154 | -4.3328e-06 | 0.04 | 0.0013515 | 0.66751
|  |  | 3535 | 17.675 | 0.00015151 | 2.4311e-06 | 0.04 | -0.0019847 | -0.00056185
|  |  | 3536 | 17.68 | 0.0001515 | -7.4859e-06 | 0.04 | 0.0013528 | -0.66724
|  |  | 3537 | 17.685 | 0.00015153 | -7.1517e-07 | 0.04 | -0.0019834 | 0.6675
|  |  | 3538 | 17.69 | 0.00015151 | 6.0415e-06 | 0.04 | 0.0013541 | -0.66724
|  |  | 3539 | 17.695 | 0.00015153 | -3.8829e-06 | 0.04 | 0.0013513 | 0.66751
|  |  | 3540 | 17.7 | 0.00015149 | 2.8802e-06 | 0.04 | -0.0019849 | -0.00056274
|  |  | 3541 | 17.705 | 0.00015149 | -7.0375e-06 | 0.04 | 0.0013526 | -0.66724
|  |  | 3542 | 17.71 | 0.00015152 | -2.6759e-07 | 0.04 | -0.0019836 | 0.6675
|  |  | 3543 | 17.715 | 0.00015151 | 6.4883e-06 | 0.04 | 0.001354 | -0.66724
|  |  | 3544 | 17.72 | 0.00015152 | -3.437e-06 | 0.04 | 0.0013512 | 0.66751
|  |  | 3545 | 17.725 | 0.00015149 | 3.3253e-06 | 0.04 | -0.001985 | -0.0005636
|  |  | 3546 | 17.73 | 0.00015149 | -6.5933e-06 | 0.04 | 0.0013525 | -0.66724
|  |  | 3547 | 17.735 | 0.00015144 | 1.757e-07 | 0.04 | -0.0019837 | 0.6675
|  |  | 3548 | 17.74 | 0.00015143 | -9.736e-06 | 0.04 | 0.0013538 | -0.66724
|  |  | 3549 | 17.745 | 0.00015145 | -2.96e-06 | 0.04 | -0.0019823 | 0.66751
|  |  | 3550 | 17.75 | 0.00015142 | 3.8022e-06 | 0.04 | 0.0013552 | -0.66723
|  |  | 3551 | 17.755 | 0.00015142 | -6.1167e-06 | 0.04 | 0.0013524 | 0.66751
|  |  | 3552 | 17.76 | 0.00015137 | 6.5213e-07 | 0.04 | -0.0019838 | -0.00055851
|  |  | 3553 | 17.765 | 0.00015136 | -9.2599e-06 | 0.04 | 0.0013538 | -0.66724
|  |  | 3554 | 17.77 | 0.00015138 | -2.484e-06 | 0.04 | -0.0019824 | 0.66751
|  |  | 3555 | 17.775 | 0.00015135 | 4.2778e-06 | 0.04 | 0.0013552 | -0.66723
|  |  | 3556 | 17.78 | 0.00015136 | -5.6414e-06 | 0.04 | 0.0013524 | 0.66751
|  |  | 3557 | 17.785 | 0.00015132 | 1.1271e-06 | 0.04 | -0.0019838 | -0.00055948
|  |  | 3558 | 17.79 | 0.00015131 | -8.7853e-06 | 0.04 | 0.0013537 | -0.66724
|  |  | 3559 | 17.795 | 0.00015133 | -2.0098e-06 | 0.04 | -0.0019825 | 0.66751
|  |  | 3560 | 17.8 | 0.0001513 | 4.7516e-06 | 0.04 | 0.0013551 | -0.66723
|  |  | 3561 | 17.805 | 0.00015131 | -5.168e-06 | 0.04 | 0.0013523 | 0.66751
|  |  | 3562 | 17.81 | 0.00015127 | 1.6e-06 | 0.04 | -0.0019839 | -0.00056043
|  |  | 3563 | 17.815 | 0.00015126 | -8.3129e-06 | 0.04 | 0.0013536 | -0.66724
|  |  | 3564 | 17.82 | 0.00015129 | -1.5379e-06 | 0.04 | -0.0019826 | 0.6675
|  |  | 3565 | 17.825 | 0.00015127 | 5.2229e-06 | 0.04 | 0.001355 | -0.66723
|  |  | 3566 | 17.83 | 0.00015128 | -4.6972e-06 | 0.04 | 0.0013522 | 0.66751
|  |  | 3567 | 17.835 | 0.00015124 | 2.0702e-06 | 0.04 | -0.001984 | -0.00056137
|  |  | 3568 | 17.84 | 0.00015123 | -7.8432e-06 | 0.04 | 0.0013535 | -0.66724
|  |  | 3569 | 17.845 | 0.00015126 | -1.0689e-06 | 0.04 | -0.0019827 | 0.6675
|  |  | 3570 | 17.85 | 0.00015124 | 5.6913e-06 | 0.04 | 0.0013549 | -0.66723
|  |  | 3571 | 17.855 | 0.00015125 | -4.2295e-06 | 0.04 | 0.001352 | 0.66751
|  |  | 3572 | 17.86 | 0.00015121 | 2.5372e-06 | 0.04 | -0.0019842 | -0.0005623
|  |  | 3573 | 17.865 | 0.00015121 | -7.3769e-06 | 0.04 | 0.0013533 | -0.66724
|  |  | 3574 | 17.87 | 0.00015124 | -6.0339e-07 | 0.04 | -0.0019828 | 0.6675
|  |  | 3575 | 17.875 | 0.00015122 | 6.1561e-06 | 0.04 | 0.0013547 | -0.66724
|  |  | 3576 | 17.88 | 0.00015124 | -3.7655e-06 | 0.04 | 0.0013519 | 0.66751
|  |  | 3577 | 17.885 | 0.0001512 | 3.0004e-06 | 0.04 | -0.0019843 | -0.00056321
|  |  | 3578 | 17.89 | 0.0001512 | -6.9146e-06 | 0.04 | 0.0013532 | -0.66724
|  |  | 3579 | 17.895 | 0.00015124 | -1.4188e-07 | 0.04 | -0.001983 | 0.6675
|  |  | 3580 | 17.9 | 0.00015122 | 6.6167e-06 | 0.04 | 0.0013545 | -0.66724
|  |  | 3581 | 17.905 | 0.00015124 | -3.3058e-06 | 0.04 | 0.0013517 | 0.66751
|  |  | 3582 | 17.91 | 0.00015121 | 3.4592e-06 | 0.04 | -0.0019845 | -0.0005641
|  |  | 3583 | 17.915 | 0.00015121 | -6.4567e-06 | 0.04 | 0.001353 | -0.66724
|  |  | 3584 | 17.92 | 0.00015116 | 3.1503e-07 | 0.04 | -0.0019832 | 0.6675
|  |  | 3585 | 17.925 | 0.00015114 | -9.594e-06 | 0.04 | 0.0013543 | -0.66724
|  |  | 3586 | 17.93 | 0.00015116 | -2.8153e-06 | 0.04 | -0.0019818 | 0.66751
|  |  | 3587 | 17.935 | 0.00015113 | 3.9495e-06 | 0.04 | 0.0013558 | -0.66723
|  |  | 3588 | 17.94 | 0.00015114 | -5.9667e-06 | 0.04 | 0.001353 | 0.66751
|  |  | 3589 | 17.945 | 0.00015109 | 8.0475e-07 | 0.04 | -0.0019832 | -0.00055903
|  |  | 3590 | 17.95 | 0.00015108 | -9.1046e-06 | 0.04 | 0.0013543 | -0.66724
|  |  | 3591 | 17.955 | 0.0001511 | -2.3262e-06 | 0.04 | -0.0019819 | 0.66751
|  |  | 3592 | 17.96 | 0.00015108 | 4.4382e-06 | 0.04 | 0.0013557 | -0.66723
|  |  | 3593 | 17.965 | 0.00015108 | -5.4784e-06 | 0.04 | 0.0013529 | 0.66751
|  |  | 3594 | 17.97 | 0.00015104 | 1.2927e-06 | 0.04 | -0.0019833 | -0.00056002
|  |  | 3595 | 17.975 | 0.00015103 | -8.6171e-06 | 0.04 | 0.0013542 | -0.66724
|  |  | 3596 | 17.98 | 0.00015105 | -1.8392e-06 | 0.04 | -0.001982 | 0.6675
|  |  | 3597 | 17.985 | 0.00015103 | 4.9248e-06 | 0.04 | 0.0013556 | -0.66723
|  |  | 3598 | 17.99 | 0.00015104 | -4.9923e-06 | 0.04 | 0.0013528 | 0.66751
|  |  | 3599 | 17.995 | 0.000151 | 1.7782e-06 | 0.04 | -0.0019834 | -0.000561
|  |  | 3600 | 18 | 0.00015099 | -8.1322e-06 | 0.04 | 0.0013541 | -0.66724
|  |  | 3601 | 18.005 | 0.00015102 | -1.3548e-06 | 0.04 | -0.0019821 | 0.6675
|  |  | 3602 | 18.01 | 0.000151 | 5.4085e-06 | 0.04 | 0.0013555 | -0.66723
|  |  | 3603 | 18.015 | 0.00015101 | -4.5092e-06 | 0.04 | 0.0013527 | 0.66751
|  |  | 3604 | 18.02 | 0.00015097 | 2.2607e-06 | 0.04 | -0.0019835 | -0.00056196
|  |  | 3605 | 18.025 | 0.00015096 | -7.6504e-06 | 0.04 | 0.001354 | -0.66724
|  |  | 3606 | 18.03 | 0.00015099 | -8.7368e-07 | 0.04 | -0.0019822 | 0.6675
|  |  | 3607 | 18.035 | 0.00015097 | 5.8889e-06 | 0.04 | 0.0013553 | -0.66724
|  |  | 3608 | 18.04 | 0.00015099 | -4.0295e-06 | 0.04 | 0.0013525 | 0.66751
|  |  | 3609 | 18.045 | 0.00015095 | 2.7395e-06 | 0.04 | -0.0019837 | -0.0005629
|  |  | 3610 | 18.05 | 0.00015095 | -7.1723e-06 | 0.04 | 0.0013538 | -0.66724
|  |  | 3611 | 18.055 | 0.00015098 | -3.9642e-07 | 0.04 | -0.0019824 | 0.6675
|  |  | 3612 | 18.06 | 0.00015096 | 6.3653e-06 | 0.04 | 0.0013552 | -0.66724
|  |  | 3613 | 18.065 | 0.00015098 | -3.554e-06 | 0.04 | 0.0013524 | 0.66751
|  |  | 3614 | 18.07 | 0.00015095 | 3.2142e-06 | 0.04 | -0.0019839 | -0.00056383
|  |  | 3615 | 18.075 | 0.00015095 | -6.6985e-06 | 0.04 | 0.0013536 | -0.66724
|  |  | 3616 | 18.08 | 0.0001509 | 7.6416e-08 | 0.04 | -0.0019825 | 0.6675
|  |  | 3617 | 18.085 | 0.00015088 | -9.8294e-06 | 0.04 | 0.001355 | -0.66724
|  |  | 3618 | 18.09 | 0.0001509 | -3.0475e-06 | 0.04 | -0.0019812 | 0.66751
|  |  | 3619 | 18.095 | 0.00015087 | 3.7205e-06 | 0.04 | 0.0013564 | -0.66723
|  |  | 3620 | 18.1 | 0.00015087 | -6.1925e-06 | 0.04 | 0.0013536 | 0.66751
|  |  | 3621 | 18.105 | 0.00015083 | 5.8221e-07 | 0.04 | -0.0019826 | -0.00055881
|  |  | 3622 | 18.11 | 0.00015081 | -9.3239e-06 | 0.04 | 0.0013549 | -0.66724
|  |  | 3623 | 18.115 | 0.00015083 | -2.5423e-06 | 0.04 | -0.0019812 | 0.66751
|  |  | 3624 | 18.12 | 0.00015081 | 4.2254e-06 | 0.04 | 0.0013563 | -0.66723
|  |  | 3625 | 18.125 | 0.00015081 | -5.688e-06 | 0.04 | 0.0013535 | 0.66751
|  |  | 3626 | 18.13 | 0.00015077 | 1.0863e-06 | 0.04 | -0.0019827 | -0.00055984
|  |  | 3627 | 18.135 | 0.00015076 | -8.8202e-06 | 0.04 | 0.0013549 | -0.66724
|  |  | 3628 | 18.14 | 0.00015078 | -2.039e-06 | 0.04 | -0.0019813 | 0.6675
|  |  | 3629 | 18.145 | 0.00015076 | 4.7282e-06 | 0.04 | 0.0013562 | -0.66723
|  |  | 3630 | 18.15 | 0.00015076 | -5.1856e-06 | 0.04 | 0.0013534 | 0.66751
|  |  | 3631 | 18.155 | 0.00015072 | 1.5881e-06 | 0.04 | -0.0019828 | -0.00056085
|  |  | 3632 | 18.16 | 0.00015071 | -8.319e-06 | 0.04 | 0.0013548 | -0.66724
|  |  | 3633 | 18.165 | 0.00015074 | -1.5383e-06 | 0.04 | -0.0019814 | 0.6675
|  |  | 3634 | 18.17 | 0.00015072 | 5.2283e-06 | 0.04 | 0.0013561 | -0.66723
|  |  | 3635 | 18.175 | 0.00015073 | -4.6861e-06 | 0.04 | 0.0013533 | 0.66751
|  |  | 3636 | 18.18 | 0.00015069 | 2.087e-06 | 0.04 | -0.0019829 | -0.00056185
|  |  | 3637 | 18.185 | 0.00015068 | -7.8208e-06 | 0.04 | 0.0013546 | -0.66724
|  |  | 3638 | 18.19 | 0.00015071 | -1.0408e-06 | 0.04 | -0.0019816 | 0.6675
|  |  | 3639 | 18.195 | 0.00015069 | 5.7251e-06 | 0.04 | 0.001356 | -0.66724
|  |  | 3640 | 18.2 | 0.0001507 | -4.1901e-06 | 0.04 | 0.0013532 | 0.66751
|  |  | 3641 | 18.205 | 0.00015067 | 2.5823e-06 | 0.04 | -0.001983 | -0.00056283
|  |  | 3642 | 18.21 | 0.00015066 | -7.3262e-06 | 0.04 | 0.0013545 | -0.66724
|  |  | 3643 | 18.215 | 0.00015069 | -5.471e-07 | 0.04 | -0.0019817 | 0.6675
|  |  | 3644 | 18.22 | 0.00015068 | 6.218e-06 | 0.04 | 0.0013558 | -0.66724
|  |  | 3645 | 18.225 | 0.00015069 | -3.6981e-06 | 0.04 | 0.001353 | 0.66751
|  |  | 3646 | 18.23 | 0.00015066 | 3.0734e-06 | 0.04 | -0.0019832 | -0.00056379
|  |  | 3647 | 18.235 | 0.00015066 | -6.836e-06 | 0.04 | 0.0013543 | -0.66724
|  |  | 3648 | 18.24 | 0.00015069 | -5.7792e-08 | 0.04 | -0.0019819 | 0.6675
|  |  | 3649 | 18.245 | 0.00015067 | 6.7063e-06 | 0.04 | 0.0013556 | -0.66724
|  |  | 3650 | 18.25 | 0.00015069 | -3.2107e-06 | 0.04 | 0.0013528 | 0.66751
|  |  | 3651 | 18.255 | 0.00015066 | 3.5598e-06 | 0.04 | -0.0019834 | -0.00056473
|  |  | 3652 | 18.26 | 0.00015066 | -6.3507e-06 | 0.04 | 0.0013541 | -0.66724
|  |  | 3653 | 18.265 | 0.00015062 | 4.2652e-07 | 0.04 | -0.0019821 | 0.6675
|  |  | 3654 | 18.27 | 0.0001506 | -9.4771e-06 | 0.04 | 0.0013554 | -0.66724
|  |  | 3655 | 18.275 | 0.00015062 | -2.6929e-06 | 0.04 | -0.0019807 | 0.66751
|  |  | 3656 | 18.28 | 0.00015059 | 4.0772e-06 | 0.04 | 0.0013568 | -0.66723
|  |  | 3657 | 18.285 | 0.0001506 | -5.8336e-06 | 0.04 | 0.001354 | 0.66751
|  |  | 3658 | 18.29 | 0.00015055 | 9.4322e-07 | 0.04 | -0.0019822 | -0.00055974
|  |  | 3659 | 18.295 | 0.00015054 | -8.9608e-06 | 0.04 | 0.0013554 | -0.66724
|  |  | 3660 | 18.3 | 0.00015057 | -2.1771e-06 | 0.04 | -0.0019808 | 0.6675
|  |  | 3661 | 18.305 | 0.00015054 | 4.5926e-06 | 0.04 | 0.0013567 | -0.66723
|  |  | 3662 | 18.31 | 0.00015055 | -5.3186e-06 | 0.04 | 0.0013539 | 0.66751
|  |  | 3663 | 18.315 | 0.0001505 | 1.4577e-06 | 0.04 | -0.0019823 | -0.00056078
|  |  | 3664 | 18.32 | 0.0001505 | -8.4469e-06 | 0.04 | 0.0013553 | -0.66724
|  |  | 3665 | 18.325 | 0.00015052 | -1.6637e-06 | 0.04 | -0.0019809 | 0.6675
|  |  | 3666 | 18.33 | 0.0001505 | 5.1054e-06 | 0.04 | 0.0013566 | -0.66723
|  |  | 3667 | 18.335 | 0.00015051 | -4.8065e-06 | 0.04 | 0.0013538 | 0.66751
|  |  | 3668 | 18.34 | 0.00015047 | 1.9692e-06 | 0.04 | -0.0019824 | -0.0005618
|  |  | 3669 | 18.345 | 0.00015046 | -7.936e-06 | 0.04 | 0.0013551 | -0.66724
|  |  | 3670 | 18.35 | 0.00015049 | -1.1535e-06 | 0.04 | -0.001981 | 0.6675
|  |  | 3671 | 18.355 | 0.00015047 | 5.6149e-06 | 0.04 | 0.0013565 | -0.66724
|  |  | 3672 | 18.36 | 0.00015048 | -4.2977e-06 | 0.04 | 0.0013537 | 0.66751
|  |  | 3673 | 18.365 | 0.00015044 | 2.4772e-06 | 0.04 | -0.0019825 | -0.00056281
|  |  | 3674 | 18.37 | 0.00015044 | -7.4288e-06 | 0.04 | 0.001355 | -0.66724
|  |  | 3675 | 18.375 | 0.00015047 | -6.4712e-07 | 0.04 | -0.0019812 | 0.6675
|  |  | 3676 | 18.38 | 0.00015045 | 6.1205e-06 | 0.04 | 0.0013563 | -0.66724
|  |  | 3677 | 18.385 | 0.00015047 | -3.793e-06 | 0.04 | 0.0013535 | 0.66751
|  |  | 3678 | 18.39 | 0.00015043 | 2.981e-06 | 0.04 | -0.0019827 | -0.00056379
|  |  | 3679 | 18.395 | 0.00015043 | -6.9259e-06 | 0.04 | 0.0013548 | -0.66724
|  |  | 3680 | 18.4 | 0.00015046 | -1.4512e-07 | 0.04 | -0.0019814 | 0.6675
|  |  | 3681 | 18.405 | 0.00015045 | 6.6215e-06 | 0.04 | 0.0013562 | -0.66724
|  |  | 3682 | 18.41 | 0.00015047 | -3.2929e-06 | 0.04 | 0.0013533 | 0.66751
|  |  | 3683 | 18.415 | 0.00015043 | 3.4801e-06 | 0.04 | -0.0019829 | -0.00056476
|  |  | 3684 | 18.42 | 0.00015043 | -6.4278e-06 | 0.04 | 0.0013546 | -0.66724
|  |  | 3685 | 18.425 | 0.00015039 | 3.5187e-07 | 0.04 | -0.0019816 | 0.6675
|  |  | 3686 | 18.43 | 0.00015037 | -9.5492e-06 | 0.04 | 0.0013559 | -0.66724
|  |  | 3687 | 18.435 | 0.00015039 | -2.7625e-06 | 0.04 | -0.0019802 | 0.66751
|  |  | 3688 | 18.44 | 0.00015036 | 4.0102e-06 | 0.04 | 0.0013573 | -0.66723
|  |  | 3689 | 18.445 | 0.00015037 | -5.8981e-06 | 0.04 | 0.0013545 | 0.66751
|  |  | 3690 | 18.45 | 0.00015032 | 8.8122e-07 | 0.04 | -0.0019817 | -0.0005598
|  |  | 3691 | 18.455 | 0.00015031 | -9.0203e-06 | 0.04 | 0.0013559 | -0.66724
|  |  | 3692 | 18.46 | 0.00015033 | -2.234e-06 | 0.04 | -0.0019803 | 0.6675
|  |  | 3693 | 18.465 | 0.00015031 | 4.5382e-06 | 0.04 | 0.0013573 | -0.66723
|  |  | 3694 | 18.47 | 0.00015031 | -5.3706e-06 | 0.04 | 0.0013544 | 0.66751
|  |  | 3695 | 18.475 | 0.00015027 | 1.4082e-06 | 0.04 | -0.0019818 | -0.00056087
|  |  | 3696 | 18.48 | 0.00015026 | -8.4938e-06 | 0.04 | 0.0013558 | -0.66724
|  |  | 3697 | 18.485 | 0.00015029 | -1.7081e-06 | 0.04 | -0.0019804 | 0.6675
|  |  | 3698 | 18.49 | 0.00015026 | 5.0635e-06 | 0.04 | 0.0013571 | -0.66723
|  |  | 3699 | 18.495 | 0.00015027 | -4.8459e-06 | 0.04 | 0.0013543 | 0.66751
|  |  | 3700 | 18.5 | 0.00015023 | 1.9323e-06 | 0.04 | -0.0019819 | -0.00056192
|  |  | 3701 | 18.505 | 0.00015023 | -7.9704e-06 | 0.04 | 0.0013556 | -0.66724
|  |  | 3702 | 18.51 | 0.00015026 | -1.1854e-06 | 0.04 | -0.0019805 | 0.6675
|  |  | 3703 | 18.515 | 0.00015024 | 5.5855e-06 | 0.04 | 0.001357 | -0.66724
|  |  | 3704 | 18.52 | 0.00015025 | -4.3246e-06 | 0.04 | 0.0013542 | 0.66751
|  |  | 3705 | 18.525 | 0.00015021 | 2.4527e-06 | 0.04 | -0.001982 | -0.00056295
|  |  | 3706 | 18.53 | 0.00015021 | -7.4508e-06 | 0.04 | 0.0013555 | -0.66724
|  |  | 3707 | 18.535 | 0.00015024 | -6.6661e-07 | 0.04 | -0.0019807 | 0.6675
|  |  | 3708 | 18.54 | 0.00015022 | 6.1035e-06 | 0.04 | 0.0013568 | -0.66724
|  |  | 3709 | 18.545 | 0.00015023 | -3.8076e-06 | 0.04 | 0.001354 | 0.66751
|  |  | 3710 | 18.55 | 0.0001502 | 2.9689e-06 | 0.04 | -0.0019822 | -0.00056396
|  |  | 3711 | 18.555 | 0.0001502 | -6.9355e-06 | 0.04 | 0.0013553 | -0.66724
|  |  | 3712 | 18.56 | 0.00015023 | -1.523e-07 | 0.04 | -0.0019809 | 0.6675
|  |  | 3713 | 18.565 | 0.00015021 | 6.6168e-06 | 0.04 | 0.0013566 | -0.66724
|  |  | 3714 | 18.57 | 0.00015023 | -3.2952e-06 | 0.04 | 0.0013538 | 0.66751
|  |  | 3715 | 18.575 | 0.0001502 | 3.4802e-06 | 0.04 | -0.0019824 | -0.00056495
|  |  | 3716 | 18.58 | 0.0001502 | -6.4253e-06 | 0.04 | 0.0013551 | -0.66724
|  |  | 3717 | 18.585 | 0.00015015 | 3.5688e-07 | 0.04 | -0.0019811 | 0.6675
|  |  | 3718 | 18.59 | 0.00015014 | -9.5418e-06 | 0.04 | 0.0013564 | -0.66724
|  |  | 3719 | 18.595 | 0.00015016 | -2.7527e-06 | 0.04 | -0.0019797 | 0.66751
|  |  | 3720 | 18.6 | 0.00015013 | 4.0224e-06 | 0.04 | 0.0013578 | -0.66723
|  |  | 3721 | 18.605 | 0.00015014 | -5.8835e-06 | 0.04 | 0.001355 | 0.66751
|  |  | 3722 | 18.61 | 0.00015009 | 8.9827e-07 | 0.04 | -0.0019812 | -0.00056002
|  |  | 3723 | 18.615 | 0.00015008 | -9.0008e-06 | 0.04 | 0.0013563 | -0.66724
|  |  | 3724 | 18.62 | 0.0001501 | -2.2122e-06 | 0.04 | -0.0019798 | 0.6675
|  |  | 3725 | 18.625 | 0.00015008 | 4.5624e-06 | 0.04 | 0.0013577 | -0.66723
|  |  | 3726 | 18.63 | 0.00015008 | -5.344e-06 | 0.04 | 0.0013549 | 0.66751
|  |  | 3727 | 18.635 | 0.00015004 | 1.4372e-06 | 0.04 | -0.0019813 | -0.00056111
|  |  | 3728 | 18.64 | 0.00015003 | -8.4625e-06 | 0.04 | 0.0013562 | -0.66724
|  |  | 3729 | 18.645 | 0.00015006 | -1.6744e-06 | 0.04 | -0.0019799 | 0.6675
|  |  | 3730 | 18.65 | 0.00015003 | 5.0996e-06 | 0.04 | 0.0013576 | -0.66723
|  |  | 3731 | 18.655 | 0.00015004 | -4.8075e-06 | 0.04 | 0.0013548 | 0.66751
|  |  | 3732 | 18.66 | 0.00015 | 1.973e-06 | 0.04 | -0.0019814 | -0.00056218
|  |  | 3733 | 18.665 | 0.00015 | -7.9274e-06 | 0.04 | 0.0013561 | -0.66724
|  |  | 3734 | 18.67 | 0.00015003 | -1.1401e-06 | 0.04 | -0.0019801 | 0.6675
|  |  | 3735 | 18.675 | 0.00015 | 5.6332e-06 | 0.04 | 0.0013575 | -0.66724
|  |  | 3736 | 18.68 | 0.00015002 | -4.2747e-06 | 0.04 | 0.0013546 | 0.66751
|  |  | 3737 | 18.685 | 0.00014998 | 2.505e-06 | 0.04 | -0.0019816 | -0.00056323
|  |  | 3738 | 18.69 | 0.00014998 | -7.3962e-06 | 0.04 | 0.0013559 | -0.66724
|  |  | 3739 | 18.695 | 0.00015001 | -6.0975e-07 | 0.04 | -0.0019802 | 0.6675
|  |  | 3740 | 18.7 | 0.00014999 | 6.1626e-06 | 0.04 | 0.0013573 | -0.66724
|  |  | 3741 | 18.705 | 0.00015 | -3.7462e-06 | 0.04 | 0.0013545 | 0.66751
|  |  | 3742 | 18.71 | 0.00014997 | 3.0326e-06 | 0.04 | -0.0019818 | -0.00056427
|  |  | 3743 | 18.715 | 0.00014997 | -6.8696e-06 | 0.04 | 0.0013558 | -0.66724
|  |  | 3744 | 18.72 | 0.00015 | -8.4138e-08 | 0.04 | -0.0019804 | 0.6675
|  |  | 3745 | 18.725 | 0.00014999 | 6.6872e-06 | 0.04 | 0.0013571 | -0.66724
|  |  | 3746 | 18.73 | 0.00015 | -3.2226e-06 | 0.04 | 0.0013543 | 0.66751
|  |  | 3747 | 18.735 | 0.00014997 | 3.5551e-06 | 0.04 | -0.001982 | -0.00056528
|  |  | 3748 | 18.74 | 0.00014997 | -6.3482e-06 | 0.04 | 0.0013555 | -0.66724
|  |  | 3749 | 18.745 | 0.00014993 | 4.3614e-07 | 0.04 | -0.0019807 | 0.6675
|  |  | 3750 | 18.75 | 0.00014991 | -9.4603e-06 | 0.04 | 0.0013569 | -0.66724
|  |  | 3751 | 18.755 | 0.00014993 | -2.669e-06 | 0.04 | -0.0019793 | 0.66751
|  |  | 3752 | 18.76 | 0.00014991 | 4.1082e-06 | 0.04 | 0.0013583 | -0.66723
|  |  | 3753 | 18.765 | 0.00014991 | -5.7955e-06 | 0.04 | 0.0013555 | 0.66751
|  |  | 3754 | 18.77 | 0.00014987 | 9.8841e-07 | 0.04 | -0.0019807 | -0.00056038
|  |  | 3755 | 18.775 | 0.00014986 | -8.9085e-06 | 0.04 | 0.0013568 | -0.66724
|  |  | 3756 | 18.78 | 0.00014988 | -2.1178e-06 | 0.04 | -0.0019794 | 0.6675
|  |  | 3757 | 18.785 | 0.00014985 | 4.659e-06 | 0.04 | 0.0013582 | -0.66723
|  |  | 3758 | 18.79 | 0.00014986 | -5.2453e-06 | 0.04 | 0.0013553 | 0.66751
|  |  | 3759 | 18.795 | 0.00014982 | 1.538e-06 | 0.04 | -0.0019809 | -0.00056149
|  |  | 3760 | 18.8 | 0.00014981 | -8.3596e-06 | 0.04 | 0.0013567 | -0.66724
|  |  | 3761 | 18.805 | 0.00014984 | -1.5694e-06 | 0.04 | -0.0019795 | 0.6675
|  |  | 3762 | 18.81 | 0.00014981 | 5.2066e-06 | 0.04 | 0.001358 | -0.66724
|  |  | 3763 | 18.815 | 0.00014982 | -4.6983e-06 | 0.04 | 0.0013552 | 0.66751
|  |  | 3764 | 18.82 | 0.00014978 | 2.0842e-06 | 0.04 | -0.001981 | -0.00056258
|  |  | 3765 | 18.825 | 0.00014978 | -7.8141e-06 | 0.04 | 0.0013565 | -0.66724
|  |  | 3766 | 18.83 | 0.00014981 | -1.0248e-06 | 0.04 | -0.0019797 | 0.6675
|  |  | 3767 | 18.835 | 0.00014979 | 5.7505e-06 | 0.04 | 0.0013579 | -0.66724
|  |  | 3768 | 18.84 | 0.0001498 | -4.1553e-06 | 0.04 | 0.0013551 | 0.66751
|  |  | 3769 | 18.845 | 0.00014976 | 2.6264e-06 | 0.04 | -0.0019812 | -0.00056364
|  |  | 3770 | 18.85 | 0.00014976 | -7.2728e-06 | 0.04 | 0.0013563 | -0.66724
|  |  | 3771 | 18.855 | 0.00014979 | -4.844e-07 | 0.04 | -0.0019798 | 0.6675
|  |  | 3772 | 18.86 | 0.00014978 | 6.2899e-06 | 0.04 | 0.0013577 | -0.66724
|  |  | 3773 | 18.865 | 0.00014979 | -3.6169e-06 | 0.04 | 0.0013549 | 0.66751
|  |  | 3774 | 18.87 | 0.00014976 | 3.1638e-06 | 0.04 | -0.0019814 | -0.00056469
|  |  | 3775 | 18.875 | 0.00014976 | -6.7364e-06 | 0.04 | 0.0013561 | -0.66724
|  |  | 3776 | 18.88 | 0.00014971 | 5.0996e-08 | 0.04 | -0.00198 | 0.6675
|  |  | 3777 | 18.885 | 0.00014969 | -9.8424e-06 | 0.04 | 0.0013575 | -0.66724
|  |  | 3778 | 18.89 | 0.00014971 | -3.048e-06 | 0.04 | -0.0019787 | 0.66751
|  |  | 3779 | 18.895 | 0.00014968 | 3.7323e-06 | 0.04 | 0.0013589 | -0.66723
|  |  | 3780 | 18.9 | 0.00014968 | -6.1683e-06 | 0.04 | 0.0013561 | 0.66751
|  |  | 3781 | 18.905 | 0.00014964 | 6.1874e-07 | 0.04 | -0.0019801 | -0.00055985
|  |  | 3782 | 18.91 | 0.00014963 | -9.2751e-06 | 0.04 | 0.0013574 | -0.66724
|  |  | 3783 | 18.915 | 0.00014965 | -2.4812e-06 | 0.04 | -0.0019788 | 0.6675
|  |  | 3784 | 18.92 | 0.00014962 | 4.2987e-06 | 0.04 | 0.0013588 | -0.66723
|  |  | 3785 | 18.925 | 0.00014962 | -5.6024e-06 | 0.04 | 0.001356 | 0.66751
|  |  | 3786 | 18.93 | 0.00014958 | 1.1841e-06 | 0.04 | -0.0019802 | -0.00056099
|  |  | 3787 | 18.935 | 0.00014957 | -8.7103e-06 | 0.04 | 0.0013573 | -0.66724
|  |  | 3788 | 18.94 | 0.0001496 | -1.9169e-06 | 0.04 | -0.0019789 | 0.6675
|  |  | 3789 | 18.945 | 0.00014957 | 4.8624e-06 | 0.04 | 0.0013587 | -0.66723
|  |  | 3790 | 18.95 | 0.00014958 | -5.0394e-06 | 0.04 | 0.0013559 | 0.66751
|  |  | 3791 | 18.955 | 0.00014954 | 1.7464e-06 | 0.04 | -0.0019804 | -0.00056212
|  |  | 3792 | 18.96 | 0.00014953 | -8.1487e-06 | 0.04 | 0.0013572 | -0.66724
|  |  | 3793 | 18.965 | 0.00014956 | -1.3561e-06 | 0.04 | -0.001979 | 0.6675
|  |  | 3794 | 18.97 | 0.00014954 | 5.4225e-06 | 0.04 | 0.0013585 | -0.66724
|  |  | 3795 | 18.975 | 0.00014955 | -4.4801e-06 | 0.04 | 0.0013557 | 0.66751
|  |  | 3796 | 18.98 | 0.00014951 | 2.3049e-06 | 0.04 | -0.0019805 | -0.00056323
|  |  | 3797 | 18.985 | 0.00014951 | -7.591e-06 | 0.04 | 0.001357 | -0.66724
|  |  | 3798 | 18.99 | 0.00014954 | -7.9926e-07 | 0.04 | -0.0019792 | 0.6675
|  |  | 3799 | 18.995 | 0.00014952 | 5.9784e-06 | 0.04 | 0.0013584 | -0.66724
|  |  | 3800 | 19 | 0.00014953 | -3.9251e-06 | 0.04 | 0.0013555 | 0.66751
|  |  | 3801 | 19.005 | 0.0001495 | 2.859e-06 | 0.04 | -0.0019807 | -0.00056431
|  |  | 3802 | 19.01 | 0.00014949 | -7.0379e-06 | 0.04 | 0.0013568 | -0.66724
|  |  | 3803 | 19.015 | 0.00014953 | -2.4717e-07 | 0.04 | -0.0019794 | 0.6675
|  |  | 3804 | 19.02 | 0.00014951 | 6.5294e-06 | 0.04 | 0.0013582 | -0.66724
|  |  | 3805 | 19.025 | 0.00014953 | -3.3751e-06 | 0.04 | 0.0013553 | 0.66751
|  |  | 3806 | 19.03 | 0.00014949 | 3.4079e-06 | 0.04 | -0.0019809 | -0.00056538
|  |  | 3807 | 19.035 | 0.0001495 | -6.4901e-06 | 0.04 | 0.0013566 | -0.66724
|  |  | 3808 | 19.04 | 0.00014945 | 2.9951e-07 | 0.04 | -0.0019796 | 0.6675
|  |  | 3809 | 19.045 | 0.00014943 | -9.5917e-06 | 0.04 | 0.0013579 | -0.66724
|  |  | 3810 | 19.05 | 0.00014945 | -2.7951e-06 | 0.04 | -0.0019782 | 0.66751
|  |  | 3811 | 19.055 | 0.00014942 | 3.9874e-06 | 0.04 | 0.0013593 | -0.66723
|  |  | 3812 | 19.06 | 0.00014943 | -5.911e-06 | 0.04 | 0.0013565 | 0.66751
|  |  | 3813 | 19.065 | 0.00014938 | 8.781e-07 | 0.04 | -0.0019797 | -0.00056056
|  |  | 3814 | 19.07 | 0.00014937 | -9.0136e-06 | 0.04 | 0.0013578 | -0.66724
|  |  | 3815 | 19.075 | 0.0001494 | -2.2176e-06 | 0.04 | -0.0019783 | 0.6675
|  |  | 3816 | 19.08 | 0.00014937 | 4.5644e-06 | 0.04 | 0.0013592 | -0.66723
|  |  | 3817 | 19.085 | 0.00014938 | -5.3346e-06 | 0.04 | 0.0013564 | 0.66751
|  |  | 3818 | 19.09 | 0.00014933 | 1.4539e-06 | 0.04 | -0.0019798 | -0.00056172
|  |  | 3819 | 19.095 | 0.00014933 | -8.4385e-06 | 0.04 | 0.0013577 | -0.66724
|  |  | 3820 | 19.1 | 0.00014935 | -1.6431e-06 | 0.04 | -0.0019785 | 0.6675
|  |  | 3821 | 19.105 | 0.00014933 | 5.1381e-06 | 0.04 | 0.0013591 | -0.66724
|  |  | 3822 | 19.11 | 0.00014934 | -4.7616e-06 | 0.04 | 0.0013563 | 0.66751
|  |  | 3823 | 19.115 | 0.0001493 | 2.0261e-06 | 0.04 | -0.00198 | -0.00056286
|  |  | 3824 | 19.12 | 0.00014929 | -7.867e-06 | 0.04 | 0.0013576 | -0.66724
|  |  | 3825 | 19.125 | 0.00014932 | -1.0725e-06 | 0.04 | -0.0019786 | 0.6675
|  |  | 3826 | 19.13 | 0.0001493 | 5.7079e-06 | 0.04 | 0.0013589 | -0.66724
|  |  | 3827 | 19.135 | 0.00014931 | -4.1927e-06 | 0.04 | 0.0013561 | 0.66751
|  |  | 3828 | 19.14 | 0.00014928 | 2.5941e-06 | 0.04 | -0.0019801 | -0.00056398
|  |  | 3829 | 19.145 | 0.00014927 | -7.3e-06 | 0.04 | 0.0013574 | -0.66724
|  |  | 3830 | 19.15 | 0.00014931 | -5.0641e-07 | 0.04 | -0.0019788 | 0.6675
|  |  | 3831 | 19.155 | 0.00014929 | 6.273e-06 | 0.04 | 0.0013587 | -0.66724
|  |  | 3832 | 19.16 | 0.0001493 | -3.6286e-06 | 0.04 | 0.0013559 | 0.66751
|  |  | 3833 | 19.165 | 0.00014927 | 3.1572e-06 | 0.04 | -0.0019803 | -0.00056508
|  |  | 3834 | 19.17 | 0.00014927 | -6.738e-06 | 0.04 | 0.0013572 | -0.66724
|  |  | 3835 | 19.175 | 0.00014922 | 5.4493e-08 | 0.04 | -0.001979 | 0.6675
|  |  | 3836 | 19.18 | 0.00014921 | -9.8339e-06 | 0.04 | 0.0013585 | -0.66724
|  |  | 3837 | 19.185 | 0.00014922 | -3.0344e-06 | 0.04 | -0.0019777 | 0.66751
|  |  | 3838 | 19.19 | 0.00014919 | 3.751e-06 | 0.04 | 0.0013599 | -0.66723
|  |  | 3839 | 19.195 | 0.0001492 | -6.1446e-06 | 0.04 | 0.0013571 | 0.66751
|  |  | 3840 | 19.2 | 0.00014915 | 6.4747e-07 | 0.04 | -0.0019791 | -0.0005603
|  |  | 3841 | 19.205 | 0.00014914 | -9.2414e-06 | 0.04 | 0.0013584 | -0.66724
|  |  | 3842 | 19.21 | 0.00014916 | -2.4424e-06 | 0.04 | -0.0019778 | 0.6675
|  |  | 3843 | 19.215 | 0.00014913 | 4.3425e-06 | 0.04 | 0.0013598 | -0.66723
|  |  | 3844 | 19.22 | 0.00014914 | -5.5537e-06 | 0.04 | 0.001357 | 0.66751
|  |  | 3845 | 19.225 | 0.0001491 | 1.2378e-06 | 0.04 | -0.0019792 | -0.00056149
|  |  | 3846 | 19.23 | 0.00014909 | -8.6517e-06 | 0.04 | 0.0013583 | -0.66724
|  |  | 3847 | 19.235 | 0.00014911 | -1.8534e-06 | 0.04 | -0.0019779 | 0.6675
|  |  | 3848 | 19.24 | 0.00014909 | 4.9308e-06 | 0.04 | 0.0013597 | -0.66724
|  |  | 3849 | 19.245 | 0.0001491 | -4.966e-06 | 0.04 | 0.0013568 | 0.66751
|  |  | 3850 | 19.25 | 0.00014906 | 1.8247e-06 | 0.04 | -0.0019794 | -0.00056266
|  |  | 3851 | 19.255 | 0.00014905 | -8.0655e-06 | 0.04 | 0.0013581 | -0.66724
|  |  | 3852 | 19.26 | 0.00014908 | -1.2681e-06 | 0.04 | -0.001978 | 0.6675
|  |  | 3853 | 19.265 | 0.00014905 | 5.5153e-06 | 0.04 | 0.0013595 | -0.66724
|  |  | 3854 | 19.27 | 0.00014907 | -4.3824e-06 | 0.04 | 0.0013567 | 0.66751
|  |  | 3855 | 19.275 | 0.00014903 | 2.4074e-06 | 0.04 | -0.0019795 | -0.00056381
|  |  | 3856 | 19.28 | 0.00014903 | -7.4837e-06 | 0.04 | 0.001358 | -0.66724
|  |  | 3857 | 19.285 | 0.00014906 | -6.8715e-07 | 0.04 | -0.0019782 | 0.6675
|  |  | 3858 | 19.29 | 0.00014904 | 6.0953e-06 | 0.04 | 0.0013593 | -0.66724
|  |  | 3859 | 19.295 | 0.00014905 | -3.8034e-06 | 0.04 | 0.0013565 | 0.66751
|  |  | 3860 | 19.3 | 0.00014902 | 2.9854e-06 | 0.04 | -0.0019797 | -0.00056495
|  |  | 3861 | 19.305 | 0.00014902 | -6.9068e-06 | 0.04 | 0.0013578 | -0.66724
|  |  | 3862 | 19.31 | 0.00014905 | -1.1136e-07 | 0.04 | -0.0019784 | 0.6675
|  |  | 3863 | 19.315 | 0.00014903 | 6.6699e-06 | 0.04 | 0.0013591 | -0.66724
|  |  | 3864 | 19.32 | 0.00014905 | -3.2299e-06 | 0.04 | 0.0013563 | 0.66751
|  |  | 3865 | 19.325 | 0.00014902 | 3.5577e-06 | 0.04 | -0.00198 | -0.00056606
|  |  | 3866 | 19.33 | 0.00014902 | -6.3356e-06 | 0.04 | 0.0013575 | -0.66725
|  |  | 3867 | 19.335 | 0.00014898 | 4.5861e-07 | 0.04 | -0.0019787 | 0.6675
|  |  | 3868 | 19.34 | 0.00014896 | -9.428e-06 | 0.04 | 0.0013588 | -0.66724
|  |  | 3869 | 19.345 | 0.00014898 | -2.6268e-06 | 0.04 | -0.0019773 | 0.6675
|  |  | 3870 | 19.35 | 0.00014895 | 4.1603e-06 | 0.04 | 0.0013602 | -0.66723
|  |  | 3871 | 19.355 | 0.00014896 | -5.7336e-06 | 0.04 | 0.0013574 | 0.66751
|  |  | 3872 | 19.36 | 0.00014892 | 1.06e-06 | 0.04 | -0.0019788 | -0.00056129
|  |  | 3873 | 19.365 | 0.00014891 | -8.8272e-06 | 0.04 | 0.0013587 | -0.66724
|  |  | 3874 | 19.37 | 0.00014893 | -2.0266e-06 | 0.04 | -0.0019774 | 0.6675
|  |  | 3875 | 19.375 | 0.0001489 | 4.7598e-06 | 0.04 | 0.0013601 | -0.66724
|  |  | 3876 | 19.38 | 0.00014891 | -5.1348e-06 | 0.04 | 0.0013573 | 0.66751
|  |  | 3877 | 19.385 | 0.00014887 | 1.6582e-06 | 0.04 | -0.0019789 | -0.00056249
|  |  | 3878 | 19.39 | 0.00014886 | -8.2298e-06 | 0.04 | 0.0013586 | -0.66724
|  |  | 3879 | 19.395 | 0.00014889 | -1.43e-06 | 0.04 | -0.0019776 | 0.6675
|  |  | 3880 | 19.4 | 0.00014887 | 5.3556e-06 | 0.04 | 0.0013599 | -0.66724
|  |  | 3881 | 19.405 | 0.00014888 | -4.5398e-06 | 0.04 | 0.0013571 | 0.66751
|  |  | 3882 | 19.41 | 0.00014884 | 2.2523e-06 | 0.04 | -0.0019791 | -0.00056367
|  |  | 3883 | 19.415 | 0.00014884 | -7.6366e-06 | 0.04 | 0.0013584 | -0.66724
|  |  | 3884 | 19.42 | 0.00014887 | -8.3775e-07 | 0.04 | -0.0019778 | 0.6675
|  |  | 3885 | 19.425 | 0.00014885 | 5.9469e-06 | 0.04 | 0.0013598 | -0.66724
|  |  | 3886 | 19.43 | 0.00014886 | -3.9495e-06 | 0.04 | 0.0013569 | 0.66751
|  |  | 3887 | 19.435 | 0.00014883 | 2.8416e-06 | 0.04 | -0.0019793 | -0.00056482
|  |  | 3888 | 19.44 | 0.00014882 | -7.0483e-06 | 0.04 | 0.0013582 | -0.66724
|  |  | 3889 | 19.445 | 0.00014886 | -2.5052e-07 | 0.04 | -0.001978 | 0.6675
|  |  | 3890 | 19.45 | 0.00014884 | 6.5331e-06 | 0.04 | 0.0013596 | -0.66724
|  |  | 3891 | 19.455 | 0.00014886 | -3.3644e-06 | 0.04 | 0.0013567 | 0.66751
|  |  | 3892 | 19.46 | 0.00014882 | 3.4255e-06 | 0.04 | -0.0019795 | -0.00056596
|  |  | 3893 | 19.465 | 0.00014883 | -6.4656e-06 | 0.04 | 0.001358 | -0.66725
|  |  | 3894 | 19.47 | 0.00014878 | 3.3096e-07 | 0.04 | -0.0019782 | 0.6675
|  |  | 3895 | 19.475 | 0.00014876 | -9.5533e-06 | 0.04 | 0.0013593 | -0.66724
|  |  | 3896 | 19.48 | 0.00014879 | -2.7499e-06 | 0.04 | -0.0019769 | 0.6675
|  |  | 3897 | 19.485 | 0.00014876 | 4.0395e-06 | 0.04 | 0.0013607 | -0.66723
|  |  | 3898 | 19.49 | 0.00014876 | -5.852e-06 | 0.04 | 0.0013579 | 0.66751
|  |  | 3899 | 19.495 | 0.00014872 | 9.4394e-07 | 0.04 | -0.0019783 | -0.00056123
|  |  | 3900 | 19.5 | 0.00014871 | -8.9409e-06 | 0.04 | 0.0013592 | -0.66724
|  |  | 3901 | 19.505 | 0.00014873 | -2.1381e-06 | 0.04 | -0.001977 | 0.6675
|  |  | 3902 | 19.51 | 0.0001487 | 4.6507e-06 | 0.04 | 0.0013606 | -0.66723
|  |  | 3903 | 19.515 | 0.00014871 | -5.2416e-06 | 0.04 | 0.0013578 | 0.66751
|  |  | 3904 | 19.52 | 0.00014867 | 1.5537e-06 | 0.04 | -0.0019785 | -0.00056245
|  |  | 3905 | 19.525 | 0.00014866 | -8.332e-06 | 0.04 | 0.0013591 | -0.66724
|  |  | 3906 | 19.53 | 0.00014869 | -1.5299e-06 | 0.04 | -0.0019771 | 0.6675
|  |  | 3907 | 19.535 | 0.00014866 | 5.2581e-06 | 0.04 | 0.0013604 | -0.66724
|  |  | 3908 | 19.54 | 0.00014867 | -4.635e-06 | 0.04 | 0.0013576 | 0.66751
|  |  | 3909 | 19.545 | 0.00014864 | 2.1594e-06 | 0.04 | -0.0019786 | -0.00056365
|  |  | 3910 | 19.55 | 0.00014863 | -7.7272e-06 | 0.04 | 0.0013589 | -0.66724
|  |  | 3911 | 19.555 | 0.00014866 | -9.2602e-07 | 0.04 | -0.0019773 | 0.6675
|  |  | 3912 | 19.56 | 0.00014864 | 5.861e-06 | 0.04 | 0.0013602 | -0.66724
|  |  | 3913 | 19.565 | 0.00014865 | -4.0331e-06 | 0.04 | 0.0013574 | 0.66751
|  |  | 3914 | 19.57 | 0.00014862 | 2.7603e-06 | 0.04 | -0.0019788 | -0.00056483
|  |  | 3915 | 19.575 | 0.00014862 | -7.1273e-06 | 0.04 | 0.0013587 | -0.66724
|  |  | 3916 | 19.58 | 0.00014865 | -3.2719e-07 | 0.04 | -0.0019775 | 0.6675
|  |  | 3917 | 19.585 | 0.00014863 | 6.4587e-06 | 0.04 | 0.00136 | -0.66724
|  |  | 3918 | 19.59 | 0.00014865 | -3.4365e-06 | 0.04 | 0.0013572 | 0.66751
|  |  | 3919 | 19.595 | 0.00014862 | 3.3558e-06 | 0.04 | -0.001979 | -0.00056599
|  |  | 3920 | 19.6 | 0.00014862 | -6.533e-06 | 0.04 | 0.0013584 | -0.66725
|  |  | 3921 | 19.605 | 0.00014857 | 2.6587e-07 | 0.04 | -0.0019777 | 0.6675
|  |  | 3922 | 19.61 | 0.00014856 | -9.6161e-06 | 0.04 | 0.0013598 | -0.66724
|  |  | 3923 | 19.615 | 0.00014858 | -2.8104e-06 | 0.04 | -0.0019764 | 0.6675
|  |  | 3924 | 19.62 | 0.00014855 | 3.9814e-06 | 0.04 | 0.0013612 | -0.66723
|  |  | 3925 | 19.625 | 0.00014855 | -5.9079e-06 | 0.04 | 0.0013583 | 0.66751
|  |  | 3926 | 19.63 | 0.00014851 | 8.9039e-07 | 0.04 | -0.0019779 | -0.00056129
|  |  | 3927 | 19.635 | 0.00014849 | -8.9922e-06 | 0.04 | 0.0013597 | -0.66724
|  |  | 3928 | 19.64 | 0.00014852 | -2.1871e-06 | 0.04 | -0.0019765 | 0.6675
|  |  | 3929 | 19.645 | 0.00014849 | 4.604e-06 | 0.04 | 0.001361 | -0.66724
|  |  | 3930 | 19.65 | 0.0001485 | -5.286e-06 | 0.04 | 0.0013582 | 0.66751
|  |  | 3931 | 19.655 | 0.00014846 | 1.5116e-06 | 0.04 | -0.001978 | -0.00056254
|  |  | 3932 | 19.66 | 0.00014845 | -8.3717e-06 | 0.04 | 0.0013595 | -0.66724
|  |  | 3933 | 19.665 | 0.00014847 | -1.5674e-06 | 0.04 | -0.0019767 | 0.6675
|  |  | 3934 | 19.67 | 0.00014845 | 5.2229e-06 | 0.04 | 0.0013609 | -0.66724
|  |  | 3935 | 19.675 | 0.00014846 | -4.668e-06 | 0.04 | 0.0013581 | 0.66751
|  |  | 3936 | 19.68 | 0.00014842 | 2.1287e-06 | 0.04 | -0.0019782 | -0.00056376
|  |  | 3937 | 19.685 | 0.00014842 | -7.7555e-06 | 0.04 | 0.0013593 | -0.66724
|  |  | 3938 | 19.69 | 0.00014845 | -9.5211e-07 | 0.04 | -0.0019768 | 0.6675
|  |  | 3939 | 19.695 | 0.00014843 | 5.8372e-06 | 0.04 | 0.0013607 | -0.66724
|  |  | 3940 | 19.7 | 0.00014844 | -4.0546e-06 | 0.04 | 0.0013579 | 0.66751
|  |  | 3941 | 19.705 | 0.00014841 | 2.741e-06 | 0.04 | -0.0019784 | -0.00056497
|  |  | 3942 | 19.71 | 0.0001484 | -7.1443e-06 | 0.04 | 0.0013591 | -0.66724
|  |  | 3943 | 19.715 | 0.00014844 | -3.4196e-07 | 0.04 | -0.0019771 | 0.6675
|  |  | 3944 | 19.72 | 0.00014842 | 6.4462e-06 | 0.04 | 0.0013605 | -0.66724
|  |  | 3945 | 19.725 | 0.00014844 | -3.4468e-06 | 0.04 | 0.0013576 | 0.66751
|  |  | 3946 | 19.73 | 0.0001484 | 3.3477e-06 | 0.04 | -0.0019786 | -0.00056615
|  |  | 3947 | 19.735 | 0.0001484 | -6.5388e-06 | 0.04 | 0.0013589 | -0.66725
|  |  | 3948 | 19.74 | 0.00014836 | 2.623e-07 | 0.04 | -0.0019773 | 0.6675
|  |  | 3949 | 19.745 | 0.00014834 | -9.6175e-06 | 0.04 | 0.0013602 | -0.66724
|  |  | 3950 | 19.75 | 0.00014836 | -2.8095e-06 | 0.04 | -0.001976 | 0.6675
|  |  | 3951 | 19.755 | 0.00014833 | 3.9845e-06 | 0.04 | 0.0013616 | -0.66723
|  |  | 3952 | 19.76 | 0.00014834 | -5.9026e-06 | 0.04 | 0.0013588 | 0.66751
|  |  | 3953 | 19.765 | 0.00014829 | 8.9793e-07 | 0.04 | -0.0019774 | -0.00056148
|  |  | 3954 | 19.77 | 0.00014828 | -8.9825e-06 | 0.04 | 0.0013601 | -0.66724
|  |  | 3955 | 19.775 | 0.0001483 | -2.1751e-06 | 0.04 | -0.0019761 | 0.6675
|  |  | 3956 | 19.78 | 0.00014828 | 4.6182e-06 | 0.04 | 0.0013615 | -0.66724
|  |  | 3957 | 19.785 | 0.00014829 | -5.2696e-06 | 0.04 | 0.0013587 | 0.66751
|  |  | 3958 | 19.79 | 0.00014824 | 1.5301e-06 | 0.04 | -0.0019776 | -0.00056275
|  |  | 3959 | 19.795 | 0.00014824 | -8.351e-06 | 0.04 | 0.00136 | -0.66724
|  |  | 3960 | 19.8 | 0.00014826 | -1.5445e-06 | 0.04 | -0.0019762 | 0.6675
|  |  | 3961 | 19.805 | 0.00014824 | 5.2479e-06 | 0.04 | 0.0013613 | -0.66724
|  |  | 3962 | 19.81 | 0.00014825 | -4.6408e-06 | 0.04 | 0.0013585 | 0.66751
|  |  | 3963 | 19.815 | 0.00014821 | 2.1581e-06 | 0.04 | -0.0019777 | -0.00056399
|  |  | 3964 | 19.82 | 0.00014821 | -7.724e-06 | 0.04 | 0.0013598 | -0.66724
|  |  | 3965 | 19.825 | 0.00014824 | -9.1846e-07 | 0.04 | -0.0019764 | 0.6675
|  |  | 3966 | 19.83 | 0.00014822 | 5.873e-06 | 0.04 | 0.0013611 | -0.66724
|  |  | 3967 | 19.835 | 0.00014823 | -4.0167e-06 | 0.04 | 0.0013583 | 0.66751
|  |  | 3968 | 19.84 | 0.00014819 | 2.7811e-06 | 0.04 | -0.0019779 | -0.00056522
|  |  | 3969 | 19.845 | 0.00014819 | -7.1021e-06 | 0.04 | 0.0013596 | -0.66724
|  |  | 3970 | 19.85 | 0.00014823 | -2.9769e-07 | 0.04 | -0.0019766 | 0.6675
|  |  | 3971 | 19.855 | 0.00014821 | 6.4926e-06 | 0.04 | 0.0013609 | -0.66724
|  |  | 3972 | 19.86 | 0.00014823 | -3.3983e-06 | 0.04 | 0.0013581 | 0.66751
|  |  | 3973 | 19.865 | 0.00014819 | 3.3983e-06 | 0.04 | -0.0019782 | -0.00056642
|  |  | 3974 | 19.87 | 0.00014819 | -6.4861e-06 | 0.04 | 0.0013593 | -0.66725
|  |  | 3975 | 19.875 | 0.00014815 | 3.1703e-07 | 0.04 | -0.0019769 | 0.6675
|  |  | 3976 | 19.88 | 0.00014813 | -9.5607e-06 | 0.04 | 0.0013606 | -0.66724
|  |  | 3977 | 19.885 | 0.00014815 | -2.7506e-06 | 0.04 | -0.0019755 | 0.6675
|  |  | 3978 | 19.89 | 0.00014812 | 4.0454e-06 | 0.04 | 0.001362 | -0.66723
|  |  | 3979 | 19.895 | 0.00014813 | -5.8396e-06 | 0.04 | 0.0013592 | 0.66751
|  |  | 3980 | 19.9 | 0.00014808 | 9.6293e-07 | 0.04 | -0.001977 | -0.00056177
|  |  | 3981 | 19.905 | 0.00014807 | -8.9154e-06 | 0.04 | 0.0013605 | -0.66724
|  |  | 3982 | 19.91 | 0.0001481 | -2.106e-06 | 0.04 | -0.0019757 | 0.6675
|  |  | 3983 | 19.915 | 0.00014807 | 4.6892e-06 | 0.04 | 0.0013619 | -0.66724
|  |  | 3984 | 19.92 | 0.00014808 | -5.1965e-06 | 0.04 | 0.0013591 | 0.66751
|  |  | 3985 | 19.925 | 0.00014804 | 1.6052e-06 | 0.04 | -0.0019772 | -0.00056306
|  |  | 3986 | 19.93 | 0.00014803 | -8.274e-06 | 0.04 | 0.0013604 | -0.66724
|  |  | 3987 | 19.935 | 0.00014806 | -1.4654e-06 | 0.04 | -0.0019758 | 0.6675
|  |  | 3988 | 19.94 | 0.00014803 | 5.329e-06 | 0.04 | 0.0013617 | -0.66724
|  |  | 3989 | 19.945 | 0.00014805 | -4.5577e-06 | 0.04 | 0.0013589 | 0.66751
|  |  | 3990 | 19.95 | 0.00014801 | 2.2431e-06 | 0.04 | -0.0019773 | -0.00056432
|  |  | 3991 | 19.955 | 0.000148 | -7.6371e-06 | 0.04 | 0.0013602 | -0.66724
|  |  | 3992 | 19.96 | 0.00014803 | -8.2959e-07 | 0.04 | -0.001976 | 0.6675
|  |  | 3993 | 19.965 | 0.00014801 | 5.9638e-06 | 0.04 | 0.0013615 | -0.66724
|  |  | 3994 | 19.97 | 0.00014803 | -3.924e-06 | 0.04 | 0.0013587 | 0.66751
|  |  | 3995 | 19.975 | 0.00014799 | 2.8757e-06 | 0.04 | -0.0019776 | -0.00056556
|  |  | 3996 | 19.98 | 0.00014799 | -7.0056e-06 | 0.04 | 0.0013599 | -0.66725
|  |  | 3997 | 19.985 | 0.00014802 | -1.9923e-07 | 0.04 | -0.0019763 | 0.6675
|  |  | 3998 | 19.99 | 0.00014801 | 6.5929e-06 | 0.04 | 0.0013613 | -0.66724
|  |  | 3999 | 19.995 | 0.00014803 | -3.2961e-06 | 0.04 | 0.0013584 | 0.6675
|  |  | 4000 | 20 | 0.00014799 | 3.5024e-06 | 0.04 | -0.0019778 | -0.00056678
|  |  | 4001 | 20.005 | 0.000148 | -6.3802e-06 | 0.04 | 0.0013597 | -0.66725
|  |  | 4002 | 20.01 | 0.00014795 | 4.2485e-07 | 0.04 | -0.0019765 | 0.6675
|  |  | 4003 | 20.015 | 0.00014794 | -9.451e-06 | 0.04 | 0.001361 | -0.66724
|  |  | 4004 | 20.02 | 0.00014796 | -2.6391e-06 | 0.04 | -0.0019752 | 0.6675
|  |  | 4005 | 20.025 | 0.00014793 | 4.1587e-06 | 0.04 | 0.0013624 | -0.66723
|  |  | 4006 | 20.03 | 0.00014793 | -5.7245e-06 | 0.04 | 0.0013596 | 0.66751
|  |  | 4007 | 20.035 | 0.00014789 | 1.0799e-06 | 0.04 | -0.0019766 | -0.00056216
|  |  | 4008 | 20.04 | 0.00014788 | -8.7967e-06 | 0.04 | 0.0013609 | -0.66724
|  |  | 4009 | 20.045 | 0.0001479 | -1.9855e-06 | 0.04 | -0.0019753 | 0.6675
|  |  | 4010 | 20.05 | 0.00014788 | 4.8115e-06 | 0.04 | 0.0013622 | -0.66724
|  |  | 4011 | 20.055 | 0.00014789 | -5.0725e-06 | 0.04 | 0.0013594 | 0.66751
|  |  | 4012 | 20.06 | 0.00014785 | 1.731e-06 | 0.04 | -0.0019768 | -0.00056346
|  |  | 4013 | 20.065 | 0.00014784 | -8.1464e-06 | 0.04 | 0.0013607 | -0.66724
|  |  | 4014 | 20.07 | 0.00014787 | -1.3362e-06 | 0.04 | -0.0019755 | 0.6675
|  |  | 4015 | 20.075 | 0.00014784 | 5.46e-06 | 0.04 | 0.001362 | -0.66724
|  |  | 4016 | 20.08 | 0.00014786 | -4.425e-06 | 0.04 | 0.0013592 | 0.66751
|  |  | 4017 | 20.085 | 0.00014782 | 2.3775e-06 | 0.04 | -0.001977 | -0.00056474
|  |  | 4018 | 20.09 | 0.00014782 | -7.501e-06 | 0.04 | 0.0013605 | -0.66724
|  |  | 4019 | 20.095 | 0.00014785 | -6.9178e-07 | 0.04 | -0.0019757 | 0.6675
|  |  | 4020 | 20.1 | 0.00014783 | 6.1032e-06 | 0.04 | 0.0013618 | -0.66724
|  |  | 4021 | 20.105 | 0.00014784 | -3.7829e-06 | 0.04 | 0.001359 | 0.66751
|  |  | 4022 | 20.11 | 0.00014781 | 3.0185e-06 | 0.04 | -0.0019772 | -0.00056599
|  |  | 4023 | 20.115 | 0.00014781 | -6.8611e-06 | 0.04 | 0.0013603 | -0.66725
|  |  | 4024 | 20.12 | 0.00014784 | -5.3185e-08 | 0.04 | -0.0019759 | 0.6675
|  |  | 4025 | 20.125 | 0.00014783 | 6.7406e-06 | 0.04 | 0.0013616 | -0.66724
|  |  | 4026 | 20.13 | 0.00014784 | -3.1468e-06 | 0.04 | 0.0013588 | 0.6675
|  |  | 4027 | 20.135 | 0.00014781 | 3.6533e-06 | 0.04 | -0.0019775 | -0.00056722
|  |  | 4028 | 20.14 | 0.00014782 | -6.2277e-06 | 0.04 | 0.00136 | -0.66725
|  |  | 4029 | 20.145 | 0.00014777 | 5.7887e-07 | 0.04 | -0.0019762 | 0.6675
|  |  | 4030 | 20.15 | 0.00014776 | -9.2954e-06 | 0.04 | 0.0013613 | -0.66724
|  |  | 4031 | 20.155 | 0.00014778 | -2.482e-06 | 0.04 | -0.0019749 | 0.6675
|  |  | 4032 | 20.16 | 0.00014775 | 4.3174e-06 | 0.04 | 0.0013627 | -0.66724
|  |  | 4033 | 20.165 | 0.00014776 | -5.5643e-06 | 0.04 | 0.0013599 | 0.66751
|  |  | 4034 | 20.17 | 0.00014771 | 1.2416e-06 | 0.04 | -0.0019763 | -0.00056262
|  |  | 4035 | 20.175 | 0.0001477 | -8.6335e-06 | 0.04 | 0.0013612 | -0.66724
|  |  | 4036 | 20.18 | 0.00014773 | -1.8208e-06 | 0.04 | -0.001975 | 0.6675
|  |  | 4037 | 20.185 | 0.0001477 | 4.9777e-06 | 0.04 | 0.0013625 | -0.66724
|  |  | 4038 | 20.19 | 0.00014771 | -4.9048e-06 | 0.04 | 0.0013597 | 0.66751
|  |  | 4039 | 20.195 | 0.00014767 | 1.9001e-06 | 0.04 | -0.0019765 | -0.00056393
|  |  | 4040 | 20.2 | 0.00014767 | -7.9759e-06 | 0.04 | 0.001361 | -0.66724
|  |  | 4041 | 20.205 | 0.0001477 | -1.1642e-06 | 0.04 | -0.0019752 | 0.6675
|  |  | 4042 | 20.21 | 0.00014768 | 5.6334e-06 | 0.04 | 0.0013623 | -0.66724
|  |  | 4043 | 20.215 | 0.00014769 | -4.2502e-06 | 0.04 | 0.0013595 | 0.66751
|  |  | 4044 | 20.22 | 0.00014765 | 2.5537e-06 | 0.04 | -0.0019767 | -0.00056521
|  |  | 4045 | 20.225 | 0.00014765 | -7.3234e-06 | 0.04 | 0.0013608 | -0.66724
|  |  | 4046 | 20.23 | 0.00014768 | -5.1281e-07 | 0.04 | -0.0019754 | 0.6675
|  |  | 4047 | 20.235 | 0.00014766 | 6.2836e-06 | 0.04 | 0.0013621 | -0.66724
|  |  | 4048 | 20.24 | 0.00014768 | -3.6012e-06 | 0.04 | 0.0013593 | 0.66751
|  |  | 4049 | 20.245 | 0.00014764 | 3.2015e-06 | 0.04 | -0.001977 | -0.00056648
|  |  | 4050 | 20.25 | 0.00014765 | -6.6768e-06 | 0.04 | 0.0013605 | -0.66725
|  |  | 4051 | 20.255 | 0.0001476 | 1.3247e-07 | 0.04 | -0.0019757 | 0.6675
|  |  | 4052 | 20.26 | 0.00014758 | -9.7391e-06 | 0.04 | 0.0013619 | -0.66724
|  |  | 4053 | 20.265 | 0.0001476 | -2.923e-06 | 0.04 | -0.0019743 | 0.6675
|  |  | 4054 | 20.27 | 0.00014757 | 3.8791e-06 | 0.04 | 0.0013632 | -0.66723
|  |  | 4055 | 20.275 | 0.00014758 | -5.9998e-06 | 0.04 | 0.0013604 | 0.66751
|  |  | 4056 | 20.28 | 0.00014753 | 8.0885e-07 | 0.04 | -0.0019758 | -0.00056192
|  |  | 4057 | 20.285 | 0.00014752 | -9.0634e-06 | 0.04 | 0.0013617 | -0.66724
|  |  | 4058 | 20.29 | 0.00014754 | -2.248e-06 | 0.04 | -0.0019745 | 0.6675
|  |  | 4059 | 20.295 | 0.00014752 | 4.5534e-06 | 0.04 | 0.0013631 | -0.66724
|  |  | 4060 | 20.3 | 0.00014752 | -5.3263e-06 | 0.04 | 0.0013603 | 0.66751
|  |  | 4061 | 20.305 | 0.00014748 | 1.4815e-06 | 0.04 | -0.0019759 | -0.00056327
|  |  | 4062 | 20.31 | 0.00014747 | -8.3916e-06 | 0.04 | 0.0013616 | -0.66724
|  |  | 4063 | 20.315 | 0.0001475 | -1.5771e-06 | 0.04 | -0.0019746 | 0.6675
|  |  | 4064 | 20.32 | 0.00014748 | 5.2234e-06 | 0.04 | 0.0013629 | -0.66724
|  |  | 4065 | 20.325 | 0.00014749 | -4.6573e-06 | 0.04 | 0.0013601 | 0.66751
|  |  | 4066 | 20.33 | 0.00014745 | 2.1495e-06 | 0.04 | -0.0019761 | -0.00056459
|  |  | 4067 | 20.335 | 0.00014744 | -7.7246e-06 | 0.04 | 0.0013614 | -0.66724
|  |  | 4068 | 20.34 | 0.00014747 | -9.1107e-07 | 0.04 | -0.0019748 | 0.6675
|  |  | 4069 | 20.345 | 0.00014745 | 5.8883e-06 | 0.04 | 0.0013627 | -0.66724
|  |  | 4070 | 20.35 | 0.00014747 | -3.9935e-06 | 0.04 | 0.0013599 | 0.66751
|  |  | 4071 | 20.355 | 0.00014743 | 2.8122e-06 | 0.04 | -0.0019764 | -0.00056589
|  |  | 4072 | 20.36 | 0.00014743 | -7.0631e-06 | 0.04 | 0.0013611 | -0.66725
|  |  | 4073 | 20.365 | 0.00014746 | -2.5079e-07 | 0.04 | -0.0019751 | 0.6675
|  |  | 4074 | 20.37 | 0.00014745 | 6.5473e-06 | 0.04 | 0.0013625 | -0.66724
|  |  | 4075 | 20.375 | 0.00014746 | -3.3357e-06 | 0.04 | 0.0013596 | 0.6675
|  |  | 4076 | 20.38 | 0.00014743 | 3.4687e-06 | 0.04 | -0.0019766 | -0.00056717
|  |  | 4077 | 20.385 | 0.00014743 | -6.408e-06 | 0.04 | 0.0013609 | -0.66725
|  |  | 4078 | 20.39 | 0.00014739 | 4.0297e-07 | 0.04 | -0.0019753 | 0.6675
|  |  | 4079 | 20.395 | 0.00014737 | -9.467e-06 | 0.04 | 0.0013622 | -0.66724
|  |  | 4080 | 20.4 | 0.00014739 | -2.6492e-06 | 0.04 | -0.001974 | 0.6675
|  |  | 4081 | 20.405 | 0.00014737 | 4.1545e-06 | 0.04 | 0.0013636 | -0.66724
|  |  | 4082 | 20.41 | 0.00014737 | -5.7228e-06 | 0.04 | 0.0013607 | 0.66751
|  |  | 4083 | 20.415 | 0.00014733 | 1.0874e-06 | 0.04 | -0.0019755 | -0.00056263
|  |  | 4084 | 20.42 | 0.00014732 | -8.7833e-06 | 0.04 | 0.001362 | -0.66724
|  |  | 4085 | 20.425 | 0.00014734 | -1.9663e-06 | 0.04 | -0.0019741 | 0.6675
|  |  | 4086 | 20.43 | 0.00014732 | 4.8365e-06 | 0.04 | 0.0013634 | -0.66724
|  |  | 4087 | 20.435 | 0.00014732 | -5.0417e-06 | 0.04 | 0.0013606 | 0.66751
|  |  | 4088 | 20.44 | 0.00014728 | 1.7676e-06 | 0.04 | -0.0019756 | -0.00056399
|  |  | 4089 | 20.445 | 0.00014728 | -8.104e-06 | 0.04 | 0.0013619 | -0.66724
|  |  | 4090 | 20.45 | 0.00014731 | -1.288e-06 | 0.04 | -0.0019743 | 0.6675
|  |  | 4091 | 20.455 | 0.00014728 | 5.5139e-06 | 0.04 | 0.0013632 | -0.66724
|  |  | 4092 | 20.46 | 0.0001473 | -4.3654e-06 | 0.04 | 0.0013604 | 0.66751
|  |  | 4093 | 20.465 | 0.00014726 | 2.4428e-06 | 0.04 | -0.0019758 | -0.00056532
|  |  | 4094 | 20.47 | 0.00014726 | -7.4299e-06 | 0.04 | 0.0013616 | -0.66724
|  |  | 4095 | 20.475 | 0.00014729 | -6.1504e-07 | 0.04 | -0.0019746 | 0.6675
|  |  | 4096 | 20.48 | 0.00014727 | 6.1857e-06 | 0.04 | 0.001363 | -0.66724
|  |  | 4097 | 20.485 | 0.00014728 | -3.6948e-06 | 0.04 | 0.0013601 | 0.6675
|  |  | 4098 | 20.49 | 0.00014725 | 3.1122e-06 | 0.04 | -0.0019761 | -0.00056662
|  |  | 4099 | 20.495 | 0.00014725 | -6.7618e-06 | 0.04 | 0.0013614 | -0.66725
|  |  | 4100 | 20.5 | 0.0001472 | 5.1759e-08 | 0.04 | -0.0019748 | 0.6675
|  |  | 4101 | 20.505 | 0.00014719 | -9.8155e-06 | 0.04 | 0.0013627 | -0.66724
|  |  | 4102 | 20.51 | 0.0001472 | -2.9951e-06 | 0.04 | -0.0019735 | 0.6675
|  |  | 4103 | 20.515 | 0.00014717 | 3.8113e-06 | 0.04 | 0.0013641 | -0.66723
|  |  | 4104 | 20.52 | 0.00014718 | -6.0634e-06 | 0.04 | 0.0013613 | 0.66751
|  |  | 4105 | 20.525 | 0.00014713 | 7.4953e-07 | 0.04 | -0.0019749 | -0.00056213
|  |  | 4106 | 20.53 | 0.00014712 | -9.1185e-06 | 0.04 | 0.0013626 | -0.66724
|  |  | 4107 | 20.535 | 0.00014714 | -2.2988e-06 | 0.04 | -0.0019736 | 0.6675
|  |  | 4108 | 20.54 | 0.00014712 | 4.5068e-06 | 0.04 | 0.0013639 | -0.66724
|  |  | 4109 | 20.545 | 0.00014712 | -5.3686e-06 | 0.04 | 0.0013611 | 0.66751
|  |  | 4110 | 20.55 | 0.00014708 | 1.4434e-06 | 0.04 | -0.0019751 | -0.00056352
|  |  | 4111 | 20.555 | 0.00014707 | -8.4255e-06 | 0.04 | 0.0013624 | -0.66724
|  |  | 4112 | 20.56 | 0.0001471 | -1.6067e-06 | 0.04 | -0.0019738 | 0.6675
|  |  | 4113 | 20.565 | 0.00014708 | 5.198e-06 | 0.04 | 0.0013638 | -0.66724
|  |  | 4114 | 20.57 | 0.00014709 | -4.6785e-06 | 0.04 | 0.0013609 | 0.66751
|  |  | 4115 | 20.575 | 0.00014705 | 2.1326e-06 | 0.04 | -0.0019753 | -0.00056488
|  |  | 4116 | 20.58 | 0.00014704 | -7.7374e-06 | 0.04 | 0.0013622 | -0.66724
|  |  | 4117 | 20.585 | 0.00014707 | -9.1968e-07 | 0.04 | -0.001974 | 0.6675
|  |  | 4118 | 20.59 | 0.00014705 | 5.8839e-06 | 0.04 | 0.0013635 | -0.66724
|  |  | 4119 | 20.595 | 0.00014707 | -3.9937e-06 | 0.04 | 0.0013607 | 0.66751
|  |  | 4120 | 20.6 | 0.00014703 | 2.8161e-06 | 0.04 | -0.0019755 | -0.00056623
|  |  | 4121 | 20.605 | 0.00014703 | -7.055e-06 | 0.04 | 0.001362 | -0.66725
|  |  | 4122 | 20.61 | 0.00014706 | -2.386e-07 | 0.04 | -0.0019742 | 0.6675
|  |  | 4123 | 20.615 | 0.00014705 | 6.5637e-06 | 0.04 | 0.0013633 | -0.66724
|  |  | 4124 | 20.62 | 0.00014706 | -3.3153e-06 | 0.04 | 0.0013605 | 0.6675
|  |  | 4125 | 20.625 | 0.00014703 | 3.4932e-06 | 0.04 | -0.0019758 | -0.00056754
|  |  | 4126 | 20.63 | 0.00014703 | -6.3793e-06 | 0.04 | 0.0013617 | -0.66725
|  |  | 4127 | 20.635 | 0.00014699 | 4.3573e-07 | 0.04 | -0.0019745 | 0.6675
|  |  | 4128 | 20.64 | 0.00014697 | -9.4301e-06 | 0.04 | 0.001363 | -0.66724
|  |  | 4129 | 20.645 | 0.000147 | -2.6083e-06 | 0.04 | -0.0019732 | 0.6675
|  |  | 4130 | 20.65 | 0.00014697 | 4.1995e-06 | 0.04 | 0.0013644 | -0.66724
|  |  | 4131 | 20.655 | 0.00014697 | -5.6738e-06 | 0.04 | 0.0013616 | 0.66751
|  |  | 4132 | 20.66 | 0.00014693 | 1.1405e-06 | 0.04 | -0.0019747 | -0.00056305
|  |  | 4133 | 20.665 | 0.00014692 | -8.7262e-06 | 0.04 | 0.0013628 | -0.66724
|  |  | 4134 | 20.67 | 0.00014694 | -1.9052e-06 | 0.04 | -0.0019733 | 0.6675
|  |  | 4135 | 20.675 | 0.00014692 | 4.9017e-06 | 0.04 | 0.0013642 | -0.66724
|  |  | 4136 | 20.68 | 0.00014693 | -4.9725e-06 | 0.04 | 0.0013614 | 0.66751
|  |  | 4137 | 20.685 | 0.00014689 | 1.8407e-06 | 0.04 | -0.0019748 | -0.00056445
|  |  | 4138 | 20.69 | 0.00014688 | -8.0269e-06 | 0.04 | 0.0013627 | -0.66724
|  |  | 4139 | 20.695 | 0.00014691 | -1.207e-06 | 0.04 | -0.0019735 | 0.6675
|  |  | 4140 | 20.7 | 0.00014689 | 5.5989e-06 | 0.04 | 0.001364 | -0.66724
|  |  | 4141 | 20.705 | 0.0001469 | -4.2765e-06 | 0.04 | 0.0013612 | 0.66751
|  |  | 4142 | 20.71 | 0.00014687 | 2.5357e-06 | 0.04 | -0.0019751 | -0.00056582
|  |  | 4143 | 20.715 | 0.00014686 | -7.3332e-06 | 0.04 | 0.0013624 | -0.66725
|  |  | 4144 | 20.72 | 0.00014689 | -5.144e-07 | 0.04 | -0.0019738 | 0.6675
|  |  | 4145 | 20.725 | 0.00014688 | 6.2902e-06 | 0.04 | 0.0013638 | -0.66724
|  |  | 4146 | 20.73 | 0.00014689 | -3.5864e-06 | 0.04 | 0.0013609 | 0.6675
|  |  | 4147 | 20.735 | 0.00014686 | 3.2244e-06 | 0.04 | -0.0019753 | -0.00056716
|  |  | 4148 | 20.74 | 0.00014686 | -6.6457e-06 | 0.04 | 0.0013622 | -0.66725
|  |  | 4149 | 20.745 | 0.00014681 | 1.7166e-07 | 0.04 | -0.001974 | 0.6675
|  |  | 4150 | 20.75 | 0.0001468 | -9.6918e-06 | 0.04 | 0.0013635 | -0.66724
|  |  | 4151 | 20.755 | 0.00014682 | -2.8676e-06 | 0.04 | -0.0019727 | 0.6675
|  |  | 4152 | 20.76 | 0.00014679 | 3.9426e-06 | 0.04 | 0.0013648 | -0.66724
|  |  | 4153 | 20.765 | 0.00014679 | -5.9283e-06 | 0.04 | 0.001362 | 0.66751
|  |  | 4154 | 20.77 | 0.00014675 | 8.8835e-07 | 0.04 | -0.0019742 | -0.00056271
|  |  | 4155 | 20.775 | 0.00014674 | -8.9759e-06 | 0.04 | 0.0013633 | -0.66724
|  |  | 4156 | 20.78 | 0.00014676 | -2.1525e-06 | 0.04 | -0.0019729 | 0.6675
|  |  | 4157 | 20.785 | 0.00014673 | 4.6568e-06 | 0.04 | 0.0013647 | -0.66724
|  |  | 4158 | 20.79 | 0.00014674 | -5.215e-06 | 0.04 | 0.0013619 | 0.66751
|  |  | 4159 | 20.795 | 0.0001467 | 1.6008e-06 | 0.04 | -0.0019744 | -0.00056413
|  |  | 4160 | 20.8 | 0.00014669 | -8.2644e-06 | 0.04 | 0.0013631 | -0.66724
|  |  | 4161 | 20.805 | 0.00014672 | -1.442e-06 | 0.04 | -0.001973 | 0.6675
|  |  | 4162 | 20.81 | 0.0001467 | 5.3663e-06 | 0.04 | 0.0013645 | -0.66724
|  |  | 4163 | 20.815 | 0.00014671 | -4.5066e-06 | 0.04 | 0.0013617 | 0.66751
|  |  | 4164 | 20.82 | 0.00014667 | 2.3081e-06 | 0.04 | -0.0019746 | -0.00056553
|  |  | 4165 | 20.825 | 0.00014667 | -7.5583e-06 | 0.04 | 0.0013629 | -0.66725
|  |  | 4166 | 20.83 | 0.0001467 | -7.3704e-07 | 0.04 | -0.0019733 | 0.6675
|  |  | 4167 | 20.835 | 0.00014668 | 6.07e-06 | 0.04 | 0.0013643 | -0.66724
|  |  | 4168 | 20.84 | 0.00014669 | -3.804e-06 | 0.04 | 0.0013614 | 0.6675
|  |  | 4169 | 20.845 | 0.00014666 | 3.0093e-06 | 0.04 | -0.0019748 | -0.0005669
|  |  | 4170 | 20.85 | 0.00014666 | -6.8583e-06 | 0.04 | 0.0013627 | -0.66725
|  |  | 4171 | 20.855 | 0.00014669 | -3.8411e-08 | 0.04 | -0.0019735 | 0.6675
|  |  | 4172 | 20.86 | 0.00014668 | 6.7673e-06 | 0.04 | 0.001364 | -0.66724
|  |  | 4173 | 20.865 | 0.0001467 | -3.1082e-06 | 0.04 | 0.0013611 | 0.6675
|  |  | 4174 | 20.87 | 0.00014666 | 3.7037e-06 | 0.04 | -0.0019751 | -0.00056825
|  |  | 4175 | 20.875 | 0.00014667 | -6.1654e-06 | 0.04 | 0.0013624 | -0.66725
|  |  | 4176 | 20.88 | 0.00014662 | 6.5303e-07 | 0.04 | -0.0019738 | 0.6675
|  |  | 4177 | 20.885 | 0.00014661 | -9.2095e-06 | 0.04 | 0.0013637 | -0.66724
|  |  | 4178 | 20.89 | 0.00014663 | -2.3843e-06 | 0.04 | -0.0019725 | 0.6675
|  |  | 4179 | 20.895 | 0.00014661 | 4.4269e-06 | 0.04 | 0.001365 | -0.66724
|  |  | 4180 | 20.9 | 0.00014661 | -5.4431e-06 | 0.04 | 0.0013622 | 0.66751
|  |  | 4181 | 20.905 | 0.00014657 | 1.3744e-06 | 0.04 | -0.001974 | -0.0005638
|  |  | 4182 | 20.91 | 0.00014656 | -8.489e-06 | 0.04 | 0.0013635 | -0.66724
|  |  | 4183 | 20.915 | 0.00014659 | -1.6647e-06 | 0.04 | -0.0019727 | 0.6675
|  |  | 4184 | 20.92 | 0.00014656 | 5.1454e-06 | 0.04 | 0.0013649 | -0.66724
|  |  | 4185 | 20.925 | 0.00014657 | -4.7256e-06 | 0.04 | 0.001362 | 0.66751
|  |  | 4186 | 20.93 | 0.00014653 | 2.0909e-06 | 0.04 | -0.0019742 | -0.00056522
|  |  | 4187 | 20.935 | 0.00014653 | -7.7736e-06 | 0.04 | 0.0013633 | -0.66724
|  |  | 4188 | 20.94 | 0.00014656 | -9.5051e-07 | 0.04 | -0.0019729 | 0.6675
|  |  | 4189 | 20.945 | 0.00014654 | 5.8584e-06 | 0.04 | 0.0013646 | -0.66724
|  |  | 4190 | 20.95 | 0.00014655 | -4.0138e-06 | 0.04 | 0.0013618 | 0.6675
|  |  | 4191 | 20.955 | 0.00014652 | 2.8015e-06 | 0.04 | -0.0019744 | -0.00056661
|  |  | 4192 | 20.96 | 0.00014652 | -7.0643e-06 | 0.04 | 0.001363 | -0.66725
|  |  | 4193 | 20.965 | 0.00014655 | -2.4246e-07 | 0.04 | -0.0019732 | 0.6675
|  |  | 4194 | 20.97 | 0.00014653 | 6.5652e-06 | 0.04 | 0.0013644 | -0.66724
|  |  | 4195 | 20.975 | 0.00014655 | -3.3084e-06 | 0.04 | 0.0013615 | 0.6675
|  |  | 4196 | 20.98 | 0.00014652 | 3.5054e-06 | 0.04 | -0.0019747 | -0.00056798
|  |  | 4197 | 20.985 | 0.00014652 | -6.3618e-06 | 0.04 | 0.0013628 | -0.66725
|  |  | 4198 | 20.99 | 0.00014647 | 4.5857e-07 | 0.04 | -0.0019734 | 0.6675
|  |  | 4199 | 20.995 | 0.00014646 | -9.402e-06 | 0.04 | 0.0013641 | -0.66724
|  |  | 4200 | 21 | 0.00014648 | -2.5748e-06 | 0.04 | -0.0019721 | 0.6675
|  |  | 4201 | 21.005 | 0.00014645 | 4.2382e-06 | 0.04 | 0.0013654 | -0.66724
|  |  | 4202 | 21.01 | 0.00014646 | -5.6298e-06 | 0.04 | 0.0013626 | 0.66751
|  |  | 4203 | 21.015 | 0.00014642 | 1.1897e-06 | 0.04 | -0.0019736 | -0.00056356
|  |  | 4204 | 21.02 | 0.00014641 | -8.6717e-06 | 0.04 | 0.0013639 | -0.66724
|  |  | 4205 | 21.025 | 0.00014643 | -1.8455e-06 | 0.04 | -0.0019723 | 0.6675
|  |  | 4206 | 21.03 | 0.00014641 | 4.9666e-06 | 0.04 | 0.0013652 | -0.66724
|  |  | 4207 | 21.035 | 0.00014642 | -4.9024e-06 | 0.04 | 0.0013624 | 0.66751
|  |  | 4208 | 21.04 | 0.00014638 | 1.916e-06 | 0.04 | -0.0019738 | -0.00056501
|  |  | 4209 | 21.045 | 0.00014637 | -7.9465e-06 | 0.04 | 0.0013637 | -0.66724
|  |  | 4210 | 21.05 | 0.0001464 | -1.1214e-06 | 0.04 | -0.0019725 | 0.6675
|  |  | 4211 | 21.055 | 0.00014638 | 5.6896e-06 | 0.04 | 0.001365 | -0.66724
|  |  | 4212 | 21.06 | 0.00014639 | -4.1806e-06 | 0.04 | 0.0013622 | 0.66751
|  |  | 4213 | 21.065 | 0.00014636 | 2.6367e-06 | 0.04 | -0.001974 | -0.00056642
|  |  | 4214 | 21.07 | 0.00014635 | -7.2271e-06 | 0.04 | 0.0013635 | -0.66725
|  |  | 4215 | 21.075 | 0.00014639 | -4.0326e-07 | 0.04 | -0.0019728 | 0.6675
|  |  | 4216 | 21.08 | 0.00014637 | 6.4064e-06 | 0.04 | 0.0013648 | -0.66724
|  |  | 4217 | 21.085 | 0.00014639 | -3.4652e-06 | 0.04 | 0.0013619 | 0.6675
|  |  | 4218 | 21.09 | 0.00014635 | 3.3507e-06 | 0.04 | -0.0019743 | -0.00056781
|  |  | 4219 | 21.095 | 0.00014636 | -6.5145e-06 | 0.04 | 0.0013632 | -0.66725
|  |  | 4220 | 21.1 | 0.00014631 | 3.0793e-07 | 0.04 | -0.001973 | 0.6675
|  |  | 4221 | 21.105 | 0.00014629 | -9.5506e-06 | 0.04 | 0.0013645 | -0.66724
|  |  | 4222 | 21.11 | 0.00014631 | -2.7214e-06 | 0.04 | -0.0019717 | 0.6675
|  |  | 4223 | 21.115 | 0.00014629 | 4.0937e-06 | 0.04 | 0.0013658 | -0.66724
|  |  | 4224 | 21.12 | 0.00014629 | -5.7723e-06 | 0.04 | 0.001363 | 0.66751
|  |  | 4225 | 21.125 | 0.00014625 | 1.0493e-06 | 0.04 | -0.0019732 | -0.00056343
|  |  | 4226 | 21.13 | 0.00014624 | -8.8101e-06 | 0.04 | 0.0013643 | -0.66724
|  |  | 4227 | 21.135 | 0.00014626 | -1.9818e-06 | 0.04 | -0.0019719 | 0.6675
|  |  | 4228 | 21.14 | 0.00014624 | 4.8324e-06 | 0.04 | 0.0013657 | -0.66724
|  |  | 4229 | 21.145 | 0.00014624 | -5.0346e-06 | 0.04 | 0.0013628 | 0.66751
|  |  | 4230 | 21.15 | 0.0001462 | 1.7859e-06 | 0.04 | -0.0019734 | -0.00056489
|  |  | 4231 | 21.155 | 0.0001462 | -8.0745e-06 | 0.04 | 0.0013641 | -0.66724
|  |  | 4232 | 21.16 | 0.00014623 | -1.2473e-06 | 0.04 | -0.0019721 | 0.6675
|  |  | 4233 | 21.165 | 0.0001462 | 5.5657e-06 | 0.04 | 0.0013654 | -0.66724
|  |  | 4234 | 21.17 | 0.00014622 | -4.3024e-06 | 0.04 | 0.0013626 | 0.66751
|  |  | 4235 | 21.175 | 0.00014618 | 2.517e-06 | 0.04 | -0.0019736 | -0.00056633
|  |  | 4236 | 21.18 | 0.00014618 | -7.3447e-06 | 0.04 | 0.0013639 | -0.66725
|  |  | 4237 | 21.185 | 0.00014621 | -5.1879e-07 | 0.04 | -0.0019723 | 0.6675
|  |  | 4238 | 21.19 | 0.00014619 | 6.2929e-06 | 0.04 | 0.0013652 | -0.66724
|  |  | 4239 | 21.195 | 0.00014621 | -3.5765e-06 | 0.04 | 0.0013623 | 0.6675
|  |  | 4240 | 21.2 | 0.00014617 | 3.2414e-06 | 0.04 | -0.0019739 | -0.00056775
|  |  | 4241 | 21.205 | 0.00014618 | -6.6216e-06 | 0.04 | 0.0013636 | -0.66725
|  |  | 4242 | 21.21 | 0.00014613 | 2.0284e-07 | 0.04 | -0.0019726 | 0.6675
|  |  | 4243 | 21.215 | 0.00014611 | -9.6536e-06 | 0.04 | 0.0013649 | -0.66724
|  |  | 4244 | 21.22 | 0.00014613 | -2.8223e-06 | 0.04 | -0.0019713 | 0.6675
|  |  | 4245 | 21.225 | 0.0001461 | 3.9949e-06 | 0.04 | 0.0013663 | -0.66724
|  |  | 4246 | 21.23 | 0.00014611 | -5.869e-06 | 0.04 | 0.0013634 | 0.66751
|  |  | 4247 | 21.235 | 0.00014606 | 9.5468e-07 | 0.04 | -0.0019728 | -0.00056339
|  |  | 4248 | 21.24 | 0.00014605 | -8.9026e-06 | 0.04 | 0.0013647 | -0.66724
|  |  | 4249 | 21.245 | 0.00014608 | -2.0722e-06 | 0.04 | -0.0019715 | 0.6675
|  |  | 4250 | 21.25 | 0.00014605 | 4.744e-06 | 0.04 | 0.0013661 | -0.66724
|  |  | 4251 | 21.255 | 0.00014606 | -5.1208e-06 | 0.04 | 0.0013633 | 0.66751
|  |  | 4252 | 21.26 | 0.00014602 | 1.7018e-06 | 0.04 | -0.001973 | -0.00056488
|  |  | 4253 | 21.265 | 0.00014601 | -8.1565e-06 | 0.04 | 0.0013645 | -0.66724
|  |  | 4254 | 21.27 | 0.00014604 | -1.3272e-06 | 0.04 | -0.0019717 | 0.6675
|  |  | 4255 | 21.275 | 0.00014602 | 5.4879e-06 | 0.04 | 0.0013659 | -0.66724
|  |  | 4256 | 21.28 | 0.00014603 | -4.3781e-06 | 0.04 | 0.001363 | 0.66751
|  |  | 4257 | 21.285 | 0.00014599 | 2.4433e-06 | 0.04 | -0.0019732 | -0.00056634
|  |  | 4258 | 21.29 | 0.00014599 | -7.4163e-06 | 0.04 | 0.0013643 | -0.66725
|  |  | 4259 | 21.295 | 0.00014602 | -5.8824e-07 | 0.04 | -0.0019719 | 0.6675
|  |  | 4260 | 21.3 | 0.000146 | 6.2256e-06 | 0.04 | 0.0013656 | -0.66724
|  |  | 4261 | 21.305 | 0.00014602 | -3.6418e-06 | 0.04 | 0.0013628 | 0.6675
|  |  | 4262 | 21.31 | 0.00014599 | 3.1783e-06 | 0.04 | -0.0019735 | -0.00056778
|  |  | 4263 | 21.315 | 0.00014599 | -6.6827e-06 | 0.04 | 0.001364 | -0.66725
|  |  | 4264 | 21.32 | 0.00014594 | 1.4385e-07 | 0.04 | -0.0019722 | 0.6675
|  |  | 4265 | 21.325 | 0.00014592 | -9.7105e-06 | 0.04 | 0.0013653 | -0.66724
|  |  | 4266 | 21.33 | 0.00014594 | -2.8771e-06 | 0.04 | -0.0019709 | 0.6675
|  |  | 4267 | 21.335 | 0.00014591 | 3.9422e-06 | 0.04 | 0.0013667 | -0.66724
|  |  | 4268 | 21.34 | 0.00014592 | -5.9196e-06 | 0.04 | 0.0013639 | 0.66751
|  |  | 4269 | 21.345 | 0.00014587 | 9.0613e-07 | 0.04 | -0.0019724 | -0.00056345
|  |  | 4270 | 21.35 | 0.00014586 | -8.9491e-06 | 0.04 | 0.0013651 | -0.66724
|  |  | 4271 | 21.355 | 0.00014589 | -2.1166e-06 | 0.04 | -0.001971 | 0.6675
|  |  | 4272 | 21.36 | 0.00014586 | 4.7017e-06 | 0.04 | 0.0013665 | -0.66724
|  |  | 4273 | 21.365 | 0.00014587 | -5.1611e-06 | 0.04 | 0.0013637 | 0.66751
|  |  | 4274 | 21.37 | 0.00014583 | 1.6636e-06 | 0.04 | -0.0019726 | -0.00056496
|  |  | 4275 | 21.375 | 0.00014582 | -8.1926e-06 | 0.04 | 0.0013649 | -0.66724
|  |  | 4276 | 21.38 | 0.00014585 | -1.3613e-06 | 0.04 | -0.0019713 | 0.6675
|  |  | 4277 | 21.385 | 0.00014583 | 5.4559e-06 | 0.04 | 0.0013663 | -0.66724
|  |  | 4278 | 21.39 | 0.00014584 | -4.408e-06 | 0.04 | 0.0013634 | 0.66751
|  |  | 4279 | 21.395 | 0.0001458 | 2.4155e-06 | 0.04 | -0.0019728 | -0.00056644
|  |  | 4280 | 21.4 | 0.0001458 | -7.442e-06 | 0.04 | 0.0013647 | -0.66725
|  |  | 4281 | 21.405 | 0.00014583 | -6.1197e-07 | 0.04 | -0.0019715 | 0.6675
|  |  | 4282 | 21.41 | 0.00014581 | 6.2039e-06 | 0.04 | 0.001366 | -0.66724
|  |  | 4283 | 21.415 | 0.00014583 | -3.6614e-06 | 0.04 | 0.0013632 | 0.6675
|  |  | 4284 | 21.42 | 0.00014579 | 3.1607e-06 | 0.04 | -0.0019731 | -0.0005679
|  |  | 4285 | 21.425 | 0.00014579 | -6.6983e-06 | 0.04 | 0.0013644 | -0.66725
|  |  | 4286 | 21.43 | 0.00014575 | 1.3035e-07 | 0.04 | -0.0019718 | 0.6675
|  |  | 4287 | 21.435 | 0.00014573 | -9.7219e-06 | 0.04 | 0.0013657 | -0.66724
|  |  | 4288 | 21.44 | 0.00014575 | -2.8865e-06 | 0.04 | -0.0019705 | 0.6675
|  |  | 4289 | 21.445 | 0.00014572 | 3.9348e-06 | 0.04 | 0.0013671 | -0.66724
|  |  | 4290 | 21.45 | 0.00014573 | -5.925e-06 | 0.04 | 0.0013643 | 0.66751
|  |  | 4291 | 21.455 | 0.00014568 | 9.0276e-07 | 0.04 | -0.001972 | -0.0005636
|  |  | 4292 | 21.46 | 0.00014567 | -8.9504e-06 | 0.04 | 0.0013656 | -0.66724
|  |  | 4293 | 21.465 | 0.00014569 | -2.116e-06 | 0.04 | -0.0019706 | 0.6675
|  |  | 4294 | 21.47 | 0.00014567 | 4.7044e-06 | 0.04 | 0.0013669 | -0.66724
|  |  | 4295 | 21.475 | 0.00014568 | -5.1564e-06 | 0.04 | 0.0013641 | 0.66751
|  |  | 4296 | 21.48 | 0.00014564 | 1.6703e-06 | 0.04 | -0.0019722 | -0.00056513
|  |  | 4297 | 21.485 | 0.00014563 | -8.184e-06 | 0.04 | 0.0013653 | -0.66724
|  |  | 4298 | 21.49 | 0.00014566 | -1.3506e-06 | 0.04 | -0.0019709 | 0.6675
|  |  | 4299 | 21.495 | 0.00014563 | 5.4686e-06 | 0.04 | 0.0013667 | -0.66724
|  |  | 4300 | 21.5 | 0.00014565 | -4.3934e-06 | 0.04 | 0.0013638 | 0.6675
|  |  | 4301 | 21.505 | 0.00014561 | 2.4321e-06 | 0.04 | -0.0019724 | -0.00056663
|  |  | 4302 | 21.51 | 0.00014561 | -7.4235e-06 | 0.04 | 0.0013651 | -0.66725
|  |  | 4303 | 21.515 | 0.00014564 | -5.9144e-07 | 0.04 | -0.0019711 | 0.6675
|  |  | 4304 | 21.52 | 0.00014562 | 6.2264e-06 | 0.04 | 0.0013664 | -0.66724
|  |  | 4305 | 21.525 | 0.00014563 | -3.637e-06 | 0.04 | 0.0013636 | 0.6675
|  |  | 4306 | 21.53 | 0.0001456 | 3.1871e-06 | 0.04 | -0.0019727 | -0.0005681
|  |  | 4307 | 21.535 | 0.0001456 | -6.6699e-06 | 0.04 | 0.0013648 | -0.66725
|  |  | 4308 | 21.54 | 0.00014555 | 1.6062e-07 | 0.04 | -0.0019714 | 0.6675
|  |  | 4309 | 21.545 | 0.00014554 | -9.6897e-06 | 0.04 | 0.0013661 | -0.66724
|  |  | 4310 | 21.55 | 0.00014556 | -2.8524e-06 | 0.04 | -0.0019701 | 0.6675
|  |  | 4311 | 21.555 | 0.00014553 | 3.9708e-06 | 0.04 | 0.0013675 | -0.66724
|  |  | 4312 | 21.56 | 0.00014553 | -5.887e-06 | 0.04 | 0.0013646 | 0.66751
|  |  | 4313 | 21.565 | 0.00014549 | 9.4264e-07 | 0.04 | -0.0019716 | -0.00056384
|  |  | 4314 | 21.57 | 0.00014548 | -8.9086e-06 | 0.04 | 0.0013659 | -0.66724
|  |  | 4315 | 21.575 | 0.0001455 | -2.0723e-06 | 0.04 | -0.0019703 | 0.6675
|  |  | 4316 | 21.58 | 0.00014548 | 4.75e-06 | 0.04 | 0.0013673 | -0.66724
|  |  | 4317 | 21.585 | 0.00014549 | -5.1089e-06 | 0.04 | 0.0013644 | 0.66751
|  |  | 4318 | 21.59 | 0.00014545 | 1.7197e-06 | 0.04 | -0.0019718 | -0.00056538
|  |  | 4319 | 21.595 | 0.00014544 | -8.1327e-06 | 0.04 | 0.0013657 | -0.66725
|  |  | 4320 | 21.6 | 0.00014547 | -1.2975e-06 | 0.04 | -0.0019705 | 0.6675
|  |  | 4321 | 21.605 | 0.00014545 | 5.5235e-06 | 0.04 | 0.001367 | -0.66724
|  |  | 4322 | 21.61 | 0.00014546 | -4.3366e-06 | 0.04 | 0.0013642 | 0.6675
|  |  | 4323 | 21.615 | 0.00014542 | 2.4907e-06 | 0.04 | -0.001972 | -0.0005669
|  |  | 4324 | 21.62 | 0.00014542 | -7.363e-06 | 0.04 | 0.0013655 | -0.66725
|  |  | 4325 | 21.625 | 0.00014545 | -5.2915e-07 | 0.04 | -0.0019707 | 0.6675
|  |  | 4326 | 21.63 | 0.00014543 | 6.2905e-06 | 0.04 | 0.0013668 | -0.66724
|  |  | 4327 | 21.635 | 0.00014545 | -3.571e-06 | 0.04 | 0.0013639 | 0.6675
|  |  | 4328 | 21.64 | 0.00014542 | 3.2548e-06 | 0.04 | -0.0019723 | -0.00056839
|  |  | 4329 | 21.645 | 0.00014542 | -6.6004e-06 | 0.04 | 0.0013652 | -0.66725
|  |  | 4330 | 21.65 | 0.00014537 | 2.3197e-07 | 0.04 | -0.001971 | 0.6675
|  |  | 4331 | 21.655 | 0.00014535 | -9.6166e-06 | 0.04 | 0.0013665 | -0.66724
|  |  | 4332 | 21.66 | 0.00014537 | -2.7775e-06 | 0.04 | -0.0019697 | 0.6675
|  |  | 4333 | 21.665 | 0.00014535 | 4.0475e-06 | 0.04 | 0.0013678 | -0.66724
|  |  | 4334 | 21.67 | 0.00014535 | -5.8086e-06 | 0.04 | 0.001365 | 0.66751
|  |  | 4335 | 21.675 | 0.00014531 | 1.0229e-06 | 0.04 | -0.0019712 | -0.00056414
|  |  | 4336 | 21.68 | 0.0001453 | -8.8267e-06 | 0.04 | 0.0013663 | -0.66724
|  |  | 4337 | 21.685 | 0.00014532 | -1.9886e-06 | 0.04 | -0.0019699 | 0.6675
|  |  | 4338 | 21.69 | 0.0001453 | 4.8354e-06 | 0.04 | 0.0013676 | -0.66724
|  |  | 4339 | 21.695 | 0.0001453 | -5.0218e-06 | 0.04 | 0.0013648 | 0.66751
|  |  | 4340 | 21.7 | 0.00014526 | 1.8085e-06 | 0.04 | -0.0019714 | -0.0005657
|  |  | 4341 | 21.705 | 0.00014526 | -8.0422e-06 | 0.04 | 0.0013661 | -0.66725
|  |  | 4342 | 21.71 | 0.00014529 | -1.2053e-06 | 0.04 | -0.0019701 | 0.6675
|  |  | 4343 | 21.715 | 0.00014527 | 5.6175e-06 | 0.04 | 0.0013674 | -0.66724
|  |  | 4344 | 21.72 | 0.00014528 | -4.241e-06 | 0.04 | 0.0013645 | 0.6675
|  |  | 4345 | 21.725 | 0.00014524 | 2.588e-06 | 0.04 | -0.0019717 | -0.00056723
|  |  | 4346 | 21.73 | 0.00014524 | -7.264e-06 | 0.04 | 0.0013658 | -0.66725
|  |  | 4347 | 21.735 | 0.00014527 | -4.2849e-07 | 0.04 | -0.0019704 | 0.6675
|  |  | 4348 | 21.74 | 0.00014525 | 6.3928e-06 | 0.04 | 0.0013671 | -0.66724
|  |  | 4349 | 21.745 | 0.00014527 | -3.4671e-06 | 0.04 | 0.0013643 | 0.6675
|  |  | 4350 | 21.75 | 0.00014524 | 3.3604e-06 | 0.04 | -0.001972 | -0.00056873
|  |  | 4351 | 21.755 | 0.00014524 | -6.4932e-06 | 0.04 | 0.0013655 | -0.66725
|  |  | 4352 | 21.76 | 0.00014519 | 3.4078e-07 | 0.04 | -0.0019707 | 0.6675
|  |  | 4353 | 21.765 | 0.00014518 | -9.5062e-06 | 0.04 | 0.0013668 | -0.66724
|  |  | 4354 | 21.77 | 0.0001452 | -2.6655e-06 | 0.04 | -0.0019694 | 0.6675
|  |  | 4355 | 21.775 | 0.00014517 | 4.1611e-06 | 0.04 | 0.0013681 | -0.66724
|  |  | 4356 | 21.78 | 0.00014518 | -5.6934e-06 | 0.04 | 0.0013653 | 0.66751
|  |  | 4357 | 21.785 | 0.00014513 | 1.1396e-06 | 0.04 | -0.0019709 | -0.00056451
|  |  | 4358 | 21.79 | 0.00014512 | -8.7084e-06 | 0.04 | 0.0013666 | -0.66724
|  |  | 4359 | 21.795 | 0.00014515 | -1.8687e-06 | 0.04 | -0.0019696 | 0.6675
|  |  | 4360 | 21.8 | 0.00014513 | 4.9568e-06 | 0.04 | 0.0013679 | -0.66724
|  |  | 4361 | 21.805 | 0.00014513 | -4.8988e-06 | 0.04 | 0.0013651 | 0.66751
|  |  | 4362 | 21.81 | 0.0001451 | 1.933e-06 | 0.04 | -0.0019711 | -0.00056608
|  |  | 4363 | 21.815 | 0.00014509 | -7.9162e-06 | 0.04 | 0.0013664 | -0.66725
|  |  | 4364 | 21.82 | 0.00014512 | -1.0778e-06 | 0.04 | -0.0019698 | 0.6675
|  |  | 4365 | 21.825 | 0.0001451 | 5.7464e-06 | 0.04 | 0.0013677 | -0.66724
|  |  | 4366 | 21.83 | 0.00014511 | -4.1105e-06 | 0.04 | 0.0013648 | 0.6675
|  |  | 4367 | 21.835 | 0.00014508 | 2.7199e-06 | 0.04 | -0.0019714 | -0.00056762
|  |  | 4368 | 21.84 | 0.00014507 | -7.1306e-06 | 0.04 | 0.0013661 | -0.66725
|  |  | 4369 | 21.845 | 0.00014511 | -2.9367e-07 | 0.04 | -0.0019701 | 0.6675
|  |  | 4370 | 21.85 | 0.00014509 | 6.5291e-06 | 0.04 | 0.0013674 | -0.66724
|  |  | 4371 | 21.855 | 0.00014511 | -3.3294e-06 | 0.04 | 0.0013646 | 0.6675
|  |  | 4372 | 21.86 | 0.00014508 | 3.4995e-06 | 0.04 | -0.0019717 | -0.00056914
|  |  | 4373 | 21.865 | 0.00014508 | -6.3526e-06 | 0.04 | 0.0013658 | -0.66725
|  |  | 4374 | 21.87 | 0.00014503 | 4.8271e-07 | 0.04 | -0.0019704 | 0.6675
|  |  | 4375 | 21.875 | 0.00014502 | -9.3629e-06 | 0.04 | 0.0013671 | -0.66724
|  |  | 4376 | 21.88 | 0.00014504 | -2.5208e-06 | 0.04 | -0.0019691 | 0.6675
|  |  | 4377 | 21.885 | 0.00014501 | 4.3072e-06 | 0.04 | 0.0013684 | -0.66724
|  |  | 4378 | 21.89 | 0.00014502 | -5.546e-06 | 0.04 | 0.0013656 | 0.66751
|  |  | 4379 | 21.895 | 0.00014498 | 1.2884e-06 | 0.04 | -0.0019706 | -0.00056492
|  |  | 4380 | 21.9 | 0.00014497 | -8.5583e-06 | 0.04 | 0.0013669 | -0.66724
|  |  | 4381 | 21.905 | 0.00014499 | -1.7173e-06 | 0.04 | -0.0019693 | 0.6675
|  |  | 4382 | 21.91 | 0.00014497 | 5.1096e-06 | 0.04 | 0.0013682 | -0.66724
|  |  | 4383 | 21.915 | 0.00014498 | -4.7448e-06 | 0.04 | 0.0013654 | 0.66751
|  |  | 4384 | 21.92 | 0.00014494 | 2.0883e-06 | 0.04 | -0.0019709 | -0.0005665
|  |  | 4385 | 21.925 | 0.00014494 | -7.7596e-06 | 0.04 | 0.0013666 | -0.66725
|  |  | 4386 | 21.93 | 0.00014497 | -9.1987e-07 | 0.04 | -0.0019696 | 0.6675
|  |  | 4387 | 21.935 | 0.00014495 | 5.9056e-06 | 0.04 | 0.0013679 | -0.66724
|  |  | 4388 | 21.94 | 0.00014496 | -3.9501e-06 | 0.04 | 0.0013651 | 0.6675
|  |  | 4389 | 21.945 | 0.00014493 | 2.8816e-06 | 0.04 | -0.0019711 | -0.00056806
|  |  | 4390 | 21.95 | 0.00014493 | -6.9677e-06 | 0.04 | 0.0013663 | -0.66725
|  |  | 4391 | 21.955 | 0.00014496 | -1.2953e-07 | 0.04 | -0.0019699 | 0.6675
|  |  | 4392 | 21.96 | 0.00014494 | 6.6944e-06 | 0.04 | 0.0013676 | -0.66724
|  |  | 4393 | 21.965 | 0.00014496 | -3.1628e-06 | 0.04 | 0.0013648 | 0.6675
|  |  | 4394 | 21.97 | 0.00014493 | 3.6672e-06 | 0.04 | -0.0019715 | -0.00056958
|  |  | 4395 | 21.975 | 0.00014493 | -6.1837e-06 | 0.04 | 0.001366 | -0.66725
|  |  | 4396 | 21.98 | 0.00014489 | 6.5278e-07 | 0.04 | -0.0019702 | 0.66749
|  |  | 4397 | 21.985 | 0.00014488 | -9.1916e-06 | 0.04 | 0.0013673 | -0.66724
|  |  | 4398 | 21.99 | 0.0001449 | -2.3484e-06 | 0.04 | -0.0019689 | 0.6675
|  |  | 4399 | 21.995 | 0.00014487 | 4.4807e-06 | 0.04 | 0.0013686 | -0.66724
|  |  | 4400 | 22 | 0.00014488 | -5.3713e-06 | 0.04 | 0.0013658 | 0.66751
|  |  | 4401 | 22.005 | 0.00014484 | 1.4641e-06 | 0.04 | -0.0019704 | -0.00056538
|  |  | 4402 | 22.01 | 0.00014483 | -8.3814e-06 | 0.04 | 0.0013671 | -0.66725
|  |  | 4403 | 22.015 | 0.00014486 | -1.5394e-06 | 0.04 | -0.0019691 | 0.6675
|  |  | 4404 | 22.02 | 0.00014483 | 5.2885e-06 | 0.04 | 0.0013684 | -0.66724
|  |  | 4405 | 22.025 | 0.00014484 | -4.5647e-06 | 0.04 | 0.0013656 | 0.6675
|  |  | 4406 | 22.03 | 0.00014481 | 2.2694e-06 | 0.04 | -0.0019707 | -0.00056697
|  |  | 4407 | 22.035 | 0.0001448 | -7.5774e-06 | 0.04 | 0.0013668 | -0.66725
|  |  | 4408 | 22.04 | 0.00014483 | -7.3673e-07 | 0.04 | -0.0019694 | 0.6675
|  |  | 4409 | 22.045 | 0.00014481 | 6.0898e-06 | 0.04 | 0.0013681 | -0.66724
|  |  | 4410 | 22.05 | 0.00014483 | -3.7649e-06 | 0.04 | 0.0013653 | 0.6675
|  |  | 4411 | 22.055 | 0.0001448 | 3.0678e-06 | 0.04 | -0.0019709 | -0.00056852
|  |  | 4412 | 22.06 | 0.0001448 | -6.7806e-06 | 0.04 | 0.0013665 | -0.66725
|  |  | 4413 | 22.065 | 0.00014475 | 5.8559e-08 | 0.04 | -0.0019697 | 0.6675
|  |  | 4414 | 22.07 | 0.00014473 | -9.7832e-06 | 0.04 | 0.0013678 | -0.66724
|  |  | 4415 | 22.075 | 0.00014475 | -2.9373e-06 | 0.04 | -0.0019684 | 0.6675
|  |  | 4416 | 22.08 | 0.00014472 | 3.8946e-06 | 0.04 | 0.0013692 | -0.66724
|  |  | 4417 | 22.085 | 0.00014473 | -5.9547e-06 | 0.04 | 0.0013664 | 0.66751
|  |  | 4418 | 22.09 | 0.00014468 | 8.8349e-07 | 0.04 | -0.0019699 | -0.00056437
|  |  | 4419 | 22.095 | 0.00014467 | -8.9593e-06 | 0.04 | 0.0013676 | -0.66724
|  |  | 4420 | 22.1 | 0.0001447 | -2.1144e-06 | 0.04 | -0.0019685 | 0.6675
|  |  | 4421 | 22.105 | 0.00014467 | 4.7164e-06 | 0.04 | 0.001369 | -0.66724
|  |  | 4422 | 22.11 | 0.00014468 | -5.134e-06 | 0.04 | 0.0013661 | 0.66751
|  |  | 4423 | 22.115 | 0.00014464 | 1.703e-06 | 0.04 | -0.0019701 | -0.000566
|  |  | 4424 | 22.12 | 0.00014463 | -8.1409e-06 | 0.04 | 0.0013674 | -0.66725
|  |  | 4425 | 22.125 | 0.00014466 | -1.2973e-06 | 0.04 | -0.0019688 | 0.6675
|  |  | 4426 | 22.13 | 0.00014464 | 5.5322e-06 | 0.04 | 0.0013687 | -0.66724
|  |  | 4427 | 22.135 | 0.00014465 | -4.3195e-06 | 0.04 | 0.0013659 | 0.6675
|  |  | 4428 | 22.14 | 0.00014461 | 2.5162e-06 | 0.04 | -0.0019703 | -0.0005676
|  |  | 4429 | 22.145 | 0.00014461 | -7.3292e-06 | 0.04 | 0.0013671 | -0.66725
|  |  | 4430 | 22.15 | 0.00014464 | -4.8693e-07 | 0.04 | -0.0019691 | 0.6675
|  |  | 4431 | 22.155 | 0.00014462 | 6.3411e-06 | 0.04 | 0.0013684 | -0.66724
|  |  | 4432 | 22.16 | 0.00014464 | -3.5122e-06 | 0.04 | 0.0013656 | 0.6675
|  |  | 4433 | 22.165 | 0.00014461 | 3.322e-06 | 0.04 | -0.0019706 | -0.00056917
|  |  | 4434 | 22.17 | 0.00014461 | -6.525e-06 | 0.04 | 0.0013668 | -0.66725
|  |  | 4435 | 22.175 | 0.00014456 | 3.1563e-07 | 0.04 | -0.0019694 | 0.6675
|  |  | 4436 | 22.18 | 0.00014455 | -9.5247e-06 | 0.04 | 0.0013681 | -0.66724
|  |  | 4437 | 22.185 | 0.00014457 | -2.6774e-06 | 0.04 | -0.0019681 | 0.6675
|  |  | 4438 | 22.19 | 0.00014454 | 4.1558e-06 | 0.04 | 0.0013695 | -0.66724
|  |  | 4439 | 22.195 | 0.00014455 | -5.6921e-06 | 0.04 | 0.0013666 | 0.66751
|  |  | 4440 | 22.2 | 0.0001445 | 1.1474e-06 | 0.04 | -0.0019696 | -0.00056503
|  |  | 4441 | 22.205 | 0.00014449 | -8.694e-06 | 0.04 | 0.0013679 | -0.66724
|  |  | 4442 | 22.21 | 0.00014452 | -1.8478e-06 | 0.04 | -0.0019683 | 0.6675
|  |  | 4443 | 22.215 | 0.00014449 | 4.9842e-06 | 0.04 | 0.0013692 | -0.66724
|  |  | 4444 | 22.22 | 0.0001445 | -4.8649e-06 | 0.04 | 0.0013664 | 0.6675
|  |  | 4445 | 22.225 | 0.00014447 | 1.9734e-06 | 0.04 | -0.0019698 | -0.00056667
|  |  | 4446 | 22.23 | 0.00014446 | -7.8693e-06 | 0.04 | 0.0013677 | -0.66725
|  |  | 4447 | 22.235 | 0.00014449 | -1.0244e-06 | 0.04 | -0.0019685 | 0.6675
|  |  | 4448 | 22.24 | 0.00014447 | 5.8063e-06 | 0.04 | 0.001369 | -0.66724
|  |  | 4449 | 22.245 | 0.00014448 | -4.0443e-06 | 0.04 | 0.0013661 | 0.6675
|  |  | 4450 | 22.25 | 0.00014445 | 2.7926e-06 | 0.04 | -0.0019701 | -0.00056827
|  |  | 4451 | 22.255 | 0.00014445 | -7.0516e-06 | 0.04 | 0.0013674 | -0.66725
|  |  | 4452 | 22.26 | 0.00014448 | -2.0822e-07 | 0.04 | -0.0019688 | 0.6675
|  |  | 4453 | 22.265 | 0.00014446 | 6.6209e-06 | 0.04 | 0.0013687 | -0.66724
|  |  | 4454 | 22.27 | 0.00014448 | -3.2312e-06 | 0.04 | 0.0013658 | 0.6675
|  |  | 4455 | 22.275 | 0.00014445 | 3.604e-06 | 0.04 | -0.0019704 | -0.00056985
|  |  | 4456 | 22.28 | 0.00014445 | -6.2419e-06 | 0.04 | 0.001367 | -0.66725
|  |  | 4457 | 22.285 | 0.00014441 | 5.9978e-07 | 0.04 | -0.0019692 | 0.66749
|  |  | 4458 | 22.29 | 0.0001444 | -9.2395e-06 | 0.04 | 0.0013683 | -0.66724
|  |  | 4459 | 22.295 | 0.00014442 | -2.3912e-06 | 0.04 | -0.0019679 | 0.6675
|  |  | 4460 | 22.3 | 0.00014439 | 4.443e-06 | 0.04 | 0.0013697 | -0.66724
|  |  | 4461 | 22.305 | 0.0001444 | -5.4039e-06 | 0.04 | 0.0013668 | 0.66751
|  |  | 4462 | 22.31 | 0.00014436 | 1.4366e-06 | 0.04 | -0.0019694 | -0.00056571
|  |  | 4463 | 22.315 | 0.00014435 | -8.4039e-06 | 0.04 | 0.0013681 | -0.66725
|  |  | 4464 | 22.32 | 0.00014437 | -1.5568e-06 | 0.04 | -0.0019681 | 0.6675
|  |  | 4465 | 22.325 | 0.00014435 | 5.2762e-06 | 0.04 | 0.0013694 | -0.66724
|  |  | 4466 | 22.33 | 0.00014436 | -4.572e-06 | 0.04 | 0.0013666 | 0.6675
|  |  | 4467 | 22.335 | 0.00014433 | 2.2672e-06 | 0.04 | -0.0019696 | -0.00056735
|  |  | 4468 | 22.34 | 0.00014432 | -7.5747e-06 | 0.04 | 0.0013678 | -0.66725
|  |  | 4469 | 22.345 | 0.00014435 | -7.2894e-07 | 0.04 | -0.0019684 | 0.6675
|  |  | 4470 | 22.35 | 0.00014433 | 6.1026e-06 | 0.04 | 0.0013691 | -0.66724
|  |  | 4471 | 22.355 | 0.00014435 | -3.7471e-06 | 0.04 | 0.0013663 | 0.6675
|  |  | 4472 | 22.36 | 0.00014431 | 3.0905e-06 | 0.04 | -0.0019699 | -0.00056896
|  |  | 4473 | 22.365 | 0.00014432 | -6.7529e-06 | 0.04 | 0.0013675 | -0.66725
|  |  | 4474 | 22.37 | 0.00014427 | 9.1242e-08 | 0.04 | -0.0019687 | 0.6675
|  |  | 4475 | 22.375 | 0.00014425 | -9.7456e-06 | 0.04 | 0.0013688 | -0.66724
|  |  | 4476 | 22.38 | 0.00014427 | -2.8947e-06 | 0.04 | -0.0019674 | 0.6675
|  |  | 4477 | 22.385 | 0.00014424 | 3.942e-06 | 0.04 | 0.0013702 | -0.66724
|  |  | 4478 | 22.39 | 0.00014425 | -5.9023e-06 | 0.04 | 0.0013673 | 0.66751
|  |  | 4479 | 22.395 | 0.0001442 | 9.4076e-07 | 0.04 | -0.0019689 | -0.00056487
|  |  | 4480 | 22.4 | 0.00014419 | -8.8971e-06 | 0.04 | 0.0013686 | -0.66724
|  |  | 4481 | 22.405 | 0.00014422 | -2.0473e-06 | 0.04 | -0.0019676 | 0.6675
|  |  | 4482 | 22.41 | 0.00014419 | 4.7882e-06 | 0.04 | 0.00137 | -0.66724
|  |  | 4483 | 22.415 | 0.0001442 | -5.0573e-06 | 0.04 | 0.0013671 | 0.66751
|  |  | 4484 | 22.42 | 0.00014416 | 1.7846e-06 | 0.04 | -0.0019691 | -0.00056655
|  |  | 4485 | 22.425 | 0.00014415 | -8.0546e-06 | 0.04 | 0.0013684 | -0.66725
|  |  | 4486 | 22.43 | 0.00014418 | -1.2061e-06 | 0.04 | -0.0019678 | 0.6675
|  |  | 4487 | 22.435 | 0.00014416 | 5.6281e-06 | 0.04 | 0.0013697 | -0.66724
|  |  | 4488 | 22.44 | 0.00014417 | -4.2188e-06 | 0.04 | 0.0013668 | 0.6675
|  |  | 4489 | 22.445 | 0.00014414 | 2.6216e-06 | 0.04 | -0.0019694 | -0.00056819
|  |  | 4490 | 22.45 | 0.00014414 | -7.219e-06 | 0.04 | 0.0013681 | -0.66725
|  |  | 4491 | 22.455 | 0.00014417 | -3.7203e-07 | 0.04 | -0.0019681 | 0.6675
|  |  | 4492 | 22.46 | 0.00014415 | 6.4607e-06 | 0.04 | 0.0013694 | -0.66724
|  |  | 4493 | 22.465 | 0.00014417 | -3.3879e-06 | 0.04 | 0.0013665 | 0.6675
|  |  | 4494 | 22.47 | 0.00014414 | 3.4509e-06 | 0.04 | -0.0019697 | -0.0005698
|  |  | 4495 | 22.475 | 0.00014414 | -6.3913e-06 | 0.04 | 0.0013678 | -0.66725
|  |  | 4496 | 22.48 | 0.00014409 | 4.5388e-07 | 0.04 | -0.0019685 | 0.66749
|  |  | 4497 | 22.485 | 0.00014408 | -9.3818e-06 | 0.04 | 0.001369 | -0.66724
|  |  | 4498 | 22.49 | 0.0001441 | -2.5299e-06 | 0.04 | -0.0019671 | 0.6675
|  |  | 4499 | 22.495 | 0.00014407 | 4.3079e-06 | 0.04 | 0.0013704 | -0.66724
|  |  | 4500 | 22.5 | 0.00014408 | -5.5355e-06 | 0.04 | 0.0013676 | 0.66751
|  |  | 4501 | 22.505 | 0.00014404 | 1.3086e-06 | 0.04 | -0.0019687 | -0.00056572
|  |  | 4502 | 22.51 | 0.00014403 | -8.5283e-06 | 0.04 | 0.0013688 | -0.66725
|  |  | 4503 | 22.515 | 0.00014405 | -1.6776e-06 | 0.04 | -0.0019674 | 0.6675
|  |  | 4504 | 22.52 | 0.00014403 | 5.159e-06 | 0.04 | 0.0013701 | -0.66724
|  |  | 4505 | 22.525 | 0.00014404 | -4.6857e-06 | 0.04 | 0.0013673 | 0.6675
|  |  | 4506 | 22.53 | 0.000144 | 2.1571e-06 | 0.04 | -0.0019689 | -0.0005674
|  |  | 4507 | 22.535 | 0.000144 | -7.6812e-06 | 0.04 | 0.0013686 | -0.66725
|  |  | 4508 | 22.54 | 0.00014403 | -8.3186e-07 | 0.04 | -0.0019677 | 0.6675
|  |  | 4509 | 22.545 | 0.00014401 | 6.0032e-06 | 0.04 | 0.0013699 | -0.66724
|  |  | 4510 | 22.55 | 0.00014402 | -3.8429e-06 | 0.04 | 0.001367 | 0.6675
|  |  | 4511 | 22.555 | 0.00014399 | 2.9983e-06 | 0.04 | -0.0019692 | -0.00056904
|  |  | 4512 | 22.56 | 0.00014399 | -6.8415e-06 | 0.04 | 0.0013682 | -0.66725
|  |  | 4513 | 22.565 | 0.00014394 | 6.1527e-09 | 0.04 | -0.001968 | 0.6675
|  |  | 4514 | 22.57 | 0.00014393 | -9.8271e-06 | 0.04 | 0.0013695 | -0.66724
|  |  | 4515 | 22.575 | 0.00014395 | -2.9727e-06 | 0.04 | -0.0019666 | 0.6675
|  |  | 4516 | 22.58 | 0.00014392 | 3.8676e-06 | 0.04 | 0.0013709 | -0.66724
|  |  | 4517 | 22.585 | 0.00014392 | -5.9732e-06 | 0.04 | 0.0013681 | 0.66751
|  |  | 4518 | 22.59 | 0.00014388 | 8.7343e-07 | 0.04 | -0.0019682 | -0.00056501
|  |  | 4519 | 22.595 | 0.00014387 | -8.9609e-06 | 0.04 | 0.0013693 | -0.66724
|  |  | 4520 | 22.6 | 0.00014389 | -2.1076e-06 | 0.04 | -0.0019669 | 0.6675
|  |  | 4521 | 22.605 | 0.00014386 | 4.7315e-06 | 0.04 | 0.0013707 | -0.66724
|  |  | 4522 | 22.61 | 0.00014387 | -5.1105e-06 | 0.04 | 0.0013678 | 0.6675
|  |  | 4523 | 22.615 | 0.00014383 | 1.7349e-06 | 0.04 | -0.0019684 | -0.00056672
|  |  | 4524 | 22.62 | 0.00014383 | -8.1007e-06 | 0.04 | 0.0013691 | -0.66725
|  |  | 4525 | 22.625 | 0.00014385 | -1.2487e-06 | 0.04 | -0.0019671 | 0.6675
|  |  | 4526 | 22.63 | 0.00014383 | 5.589e-06 | 0.04 | 0.0013704 | -0.66724
|  |  | 4527 | 22.635 | 0.00014384 | -4.2544e-06 | 0.04 | 0.0013676 | 0.6675
|  |  | 4528 | 22.64 | 0.00014381 | 2.5895e-06 | 0.04 | -0.0019687 | -0.0005684
|  |  | 4529 | 22.645 | 0.00014381 | -7.2476e-06 | 0.04 | 0.0013688 | -0.66725
|  |  | 4530 | 22.65 | 0.00014384 | -3.9718e-07 | 0.04 | -0.0019674 | 0.6675
|  |  | 4531 | 22.655 | 0.00014382 | 6.439e-06 | 0.04 | 0.0013701 | -0.66724
|  |  | 4532 | 22.66 | 0.00014384 | -3.4061e-06 | 0.04 | 0.0013672 | 0.6675
|  |  | 4533 | 22.665 | 0.00014381 | 3.4362e-06 | 0.04 | -0.001969 | -0.00057004
|  |  | 4534 | 22.67 | 0.00014381 | -6.4026e-06 | 0.04 | 0.0013685 | -0.66725
|  |  | 4535 | 22.675 | 0.00014376 | 4.4608e-07 | 0.04 | -0.0019678 | 0.66749
|  |  | 4536 | 22.68 | 0.00014375 | -9.3862e-06 | 0.04 | 0.0013697 | -0.66724
|  |  | 4537 | 22.685 | 0.00014377 | -2.5308e-06 | 0.04 | -0.0019665 | 0.6675
|  |  | 4538 | 22.69 | 0.00014374 | 4.3104e-06 | 0.04 | 0.0013711 | -0.66724
|  |  | 4539 | 22.695 | 0.00014375 | -5.5295e-06 | 0.04 | 0.0013682 | 0.66751
|  |  | 4540 | 22.7 | 0.00014371 | 1.318e-06 | 0.04 | -0.001968 | -0.00056601
|  |  | 4541 | 22.705 | 0.0001437 | -8.5155e-06 | 0.04 | 0.0013695 | -0.66725
|  |  | 4542 | 22.71 | 0.00014373 | -1.6614e-06 | 0.04 | -0.0019667 | 0.6675
|  |  | 4543 | 22.715 | 0.0001437 | 5.1786e-06 | 0.04 | 0.0013708 | -0.66724
|  |  | 4544 | 22.72 | 0.00014371 | -4.6627e-06 | 0.04 | 0.001368 | 0.6675
|  |  | 4545 | 22.725 | 0.00014367 | 2.1834e-06 | 0.04 | -0.0019683 | -0.00056772
|  |  | 4546 | 22.73 | 0.00014367 | -7.6514e-06 | 0.04 | 0.0013692 | -0.66725
|  |  | 4547 | 22.735 | 0.0001437 | -7.9878e-07 | 0.04 | -0.001967 | 0.6675
|  |  | 4548 | 22.74 | 0.00014368 | 6.0397e-06 | 0.04 | 0.0013705 | -0.66724
|  |  | 4549 | 22.745 | 0.0001437 | -3.8031e-06 | 0.04 | 0.0013677 | 0.6675
|  |  | 4550 | 22.75 | 0.00014366 | 3.0414e-06 | 0.04 | -0.0019686 | -0.00056939
|  |  | 4551 | 22.755 | 0.00014366 | -6.7951e-06 | 0.04 | 0.0013689 | -0.66725
|  |  | 4552 | 22.76 | 0.00014361 | 5.5915e-08 | 0.04 | -0.0019673 | 0.66749
|  |  | 4553 | 22.765 | 0.0001436 | -9.774e-06 | 0.04 | 0.0013702 | -0.66724
|  |  | 4554 | 22.77 | 0.00014362 | -2.9163e-06 | 0.04 | -0.001966 | 0.6675
|  |  | 4555 | 22.775 | 0.00014359 | 3.9273e-06 | 0.04 | 0.0013715 | -0.66724
|  |  | 4556 | 22.78 | 0.00014359 | -5.9103e-06 | 0.04 | 0.0013687 | 0.66751
|  |  | 4557 | 22.785 | 0.00014355 | 9.3964e-07 | 0.04 | -0.0019675 | -0.0005654
|  |  | 4558 | 22.79 | 0.00014354 | -8.8914e-06 | 0.04 | 0.00137 | -0.66725
|  |  | 4559 | 22.795 | 0.00014356 | -2.0349e-06 | 0.04 | -0.0019662 | 0.6675
|  |  | 4560 | 22.8 | 0.00014354 | 4.8075e-06 | 0.04 | 0.0013713 | -0.66724
|  |  | 4561 | 22.805 | 0.00014355 | -5.0313e-06 | 0.04 | 0.0013685 | 0.6675
|  |  | 4562 | 22.81 | 0.00014351 | 1.8173e-06 | 0.04 | -0.0019678 | -0.00056714
|  |  | 4563 | 22.815 | 0.0001435 | -8.0151e-06 | 0.04 | 0.0013697 | -0.66725
|  |  | 4564 | 22.82 | 0.00014353 | -1.16e-06 | 0.04 | -0.0019665 | 0.6675
|  |  | 4565 | 22.825 | 0.00014351 | 5.681e-06 | 0.04 | 0.001371 | -0.66724
|  |  | 4566 | 22.83 | 0.00014352 | -4.1593e-06 | 0.04 | 0.0013682 | 0.6675
|  |  | 4567 | 22.835 | 0.00014349 | 2.6878e-06 | 0.04 | -0.0019681 | -0.00056885
|  |  | 4568 | 22.84 | 0.00014349 | -7.1462e-06 | 0.04 | 0.0013694 | -0.66725
|  |  | 4569 | 22.845 | 0.00014352 | -2.9259e-07 | 0.04 | -0.0019668 | 0.6675
|  |  | 4570 | 22.85 | 0.0001435 | 6.5467e-06 | 0.04 | 0.0013707 | -0.66724
|  |  | 4571 | 22.855 | 0.00014352 | -3.2952e-06 | 0.04 | 0.0013679 | 0.6675
|  |  | 4572 | 22.86 | 0.00014349 | 3.5501e-06 | 0.04 | -0.0019684 | -0.00057052
|  |  | 4573 | 22.865 | 0.00014349 | -6.2856e-06 | 0.04 | 0.0013691 | -0.66725
|  |  | 4574 | 22.87 | 0.00014344 | 5.6617e-07 | 0.04 | -0.0019671 | 0.66749
|  |  | 4575 | 22.875 | 0.00014343 | -9.263e-06 | 0.04 | 0.0013704 | -0.66724
|  |  | 4576 | 22.88 | 0.00014346 | -2.4046e-06 | 0.04 | -0.0019658 | 0.6675
|  |  | 4577 | 22.885 | 0.00014343 | 4.4396e-06 | 0.04 | 0.0013717 | -0.66724
|  |  | 4578 | 22.89 | 0.00014344 | -5.3973e-06 | 0.04 | 0.0013689 | 0.66751
|  |  | 4579 | 22.895 | 0.00014339 | 1.4532e-06 | 0.04 | -0.0019674 | -0.00056652
|  |  | 4580 | 22.9 | 0.00014339 | -8.3772e-06 | 0.04 | 0.0013701 | -0.66725
|  |  | 4581 | 22.905 | 0.00014341 | -1.5201e-06 | 0.04 | -0.0019661 | 0.6675
|  |  | 4582 | 22.91 | 0.00014339 | 5.3228e-06 | 0.04 | 0.0013714 | -0.66724
|  |  | 4583 | 22.915 | 0.0001434 | -4.5155e-06 | 0.04 | 0.0013686 | 0.6675
|  |  | 4584 | 22.92 | 0.00014336 | 2.3336e-06 | 0.04 | -0.0019677 | -0.00056826
|  |  | 4585 | 22.925 | 0.00014336 | -7.4984e-06 | 0.04 | 0.0013698 | -0.66725
|  |  | 4586 | 22.93 | 0.00014339 | -6.4282e-07 | 0.04 | -0.0019664 | 0.6675
|  |  | 4587 | 22.935 | 0.00014337 | 6.1985e-06 | 0.04 | 0.0013711 | -0.66724
|  |  | 4588 | 22.94 | 0.00014339 | -3.6414e-06 | 0.04 | 0.0013683 | 0.6675
|  |  | 4589 | 22.945 | 0.00014336 | 3.206e-06 | 0.04 | -0.001968 | -0.00056996
|  |  | 4590 | 22.95 | 0.00014336 | -6.6276e-06 | 0.04 | 0.0013695 | -0.66725
|  |  | 4591 | 22.955 | 0.00014331 | 2.2623e-07 | 0.04 | -0.0019667 | 0.66749
|  |  | 4592 | 22.96 | 0.0001433 | -9.6009e-06 | 0.04 | 0.0013708 | -0.66724
|  |  | 4593 | 22.965 | 0.00014332 | -2.7404e-06 | 0.04 | -0.0019654 | 0.6675
|  |  | 4594 | 22.97 | 0.00014329 | 4.106e-06 | 0.04 | 0.0013721 | -0.66724
|  |  | 4595 | 22.975 | 0.00014329 | -5.7288e-06 | 0.04 | 0.0013693 | 0.66751
|  |  | 4596 | 22.98 | 0.00014325 | 1.1239e-06 | 0.04 | -0.001967 | -0.000566
|  |  | 4597 | 22.985 | 0.00014324 | -8.7044e-06 | 0.04 | 0.0013705 | -0.66725
|  |  | 4598 | 22.99 | 0.00014327 | -1.8451e-06 | 0.04 | -0.0019657 | 0.6675
|  |  | 4599 | 22.995 | 0.00014324 | 5e-06 | 0.04 | 0.0013719 | -0.66724
|  |  | 4600 | 23 | 0.00014325 | -4.8361e-06 | 0.04 | 0.001369 | 0.6675
|  |  | 4601 | 23.005 | 0.00014321 | 2.0152e-06 | 0.04 | -0.0019672 | -0.00056776
|  |  | 4602 | 23.01 | 0.00014321 | -7.8145e-06 | 0.04 | 0.0013703 | -0.66725
|  |  | 4603 | 23.015 | 0.00014324 | -9.5672e-07 | 0.04 | -0.0019659 | 0.6675
|  |  | 4604 | 23.02 | 0.00014322 | 5.8869e-06 | 0.04 | 0.0013716 | -0.66724
|  |  | 4605 | 23.025 | 0.00014323 | -3.9508e-06 | 0.04 | 0.0013687 | 0.6675
|  |  | 4606 | 23.03 | 0.0001432 | 2.8989e-06 | 0.04 | -0.0019675 | -0.00056949
|  |  | 4607 | 23.035 | 0.0001432 | -6.9325e-06 | 0.04 | 0.0013699 | -0.66725
|  |  | 4608 | 23.04 | 0.00014323 | -7.6317e-08 | 0.04 | -0.0019663 | 0.66749
|  |  | 4609 | 23.045 | 0.00014322 | 6.7655e-06 | 0.04 | 0.0013712 | -0.66724
|  |  | 4610 | 23.05 | 0.00014323 | -3.0739e-06 | 0.04 | 0.0013684 | 0.6675
|  |  | 4611 | 23.055 | 0.0001432 | 3.774e-06 | 0.04 | -0.0019679 | -0.00057119
|  |  | 4612 | 23.06 | 0.00014321 | -6.0592e-06 | 0.04 | 0.0013696 | -0.66725
|  |  | 4613 | 23.065 | 0.00014316 | 7.9507e-07 | 0.04 | -0.0019666 | 0.66749
|  |  | 4614 | 23.07 | 0.00014315 | -9.0317e-06 | 0.04 | 0.0013708 | -0.66725
|  |  | 4615 | 23.075 | 0.00014318 | -2.1708e-06 | 0.04 | -0.0019653 | 0.6675
|  |  | 4616 | 23.08 | 0.00014315 | 4.6759e-06 | 0.04 | 0.0013722 | -0.66724
|  |  | 4617 | 23.085 | 0.00014316 | -5.1586e-06 | 0.04 | 0.0013693 | 0.6675
|  |  | 4618 | 23.09 | 0.00014312 | 1.6943e-06 | 0.04 | -0.0019669 | -0.00056722
|  |  | 4619 | 23.095 | 0.00014311 | -8.1337e-06 | 0.04 | 0.0013706 | -0.66725
|  |  | 4620 | 23.1 | 0.00014314 | -1.2743e-06 | 0.04 | -0.0019656 | 0.6675
|  |  | 4621 | 23.105 | 0.00014312 | 5.571e-06 | 0.04 | 0.0013719 | -0.66724
|  |  | 4622 | 23.11 | 0.00014313 | -4.265e-06 | 0.04 | 0.001369 | 0.6675
|  |  | 4623 | 23.115 | 0.00014309 | 2.5864e-06 | 0.04 | -0.0019672 | -0.00056897
|  |  | 4624 | 23.12 | 0.00014309 | -7.2432e-06 | 0.04 | 0.0013703 | -0.66725
|  |  | 4625 | 23.125 | 0.00014312 | -3.8538e-07 | 0.04 | -0.0019659 | 0.6675
|  |  | 4626 | 23.13 | 0.00014311 | 6.4582e-06 | 0.04 | 0.0013716 | -0.66724
|  |  | 4627 | 23.135 | 0.00014312 | -3.3795e-06 | 0.04 | 0.0013687 | 0.6675
|  |  | 4628 | 23.14 | 0.00014309 | 3.4702e-06 | 0.04 | -0.0019675 | -0.00057069
|  |  | 4629 | 23.145 | 0.0001431 | -6.3612e-06 | 0.04 | 0.0013699 | -0.66725
|  |  | 4630 | 23.15 | 0.00014305 | 4.9479e-07 | 0.04 | -0.0019663 | 0.66749
|  |  | 4631 | 23.155 | 0.00014304 | -9.3302e-06 | 0.04 | 0.0013712 | -0.66724
|  |  | 4632 | 23.16 | 0.00014306 | -2.4675e-06 | 0.04 | -0.001965 | 0.6675
|  |  | 4633 | 23.165 | 0.00014303 | 4.381e-06 | 0.04 | 0.0013725 | -0.66724
|  |  | 4634 | 23.17 | 0.00014304 | -5.4516e-06 | 0.04 | 0.0013697 | 0.6675
|  |  | 4635 | 23.175 | 0.000143 | 1.4032e-06 | 0.04 | -0.0019665 | -0.00056675
|  |  | 4636 | 23.18 | 0.00014299 | -8.4231e-06 | 0.04 | 0.001371 | -0.66725
|  |  | 4637 | 23.185 | 0.00014301 | -1.5617e-06 | 0.04 | -0.0019652 | 0.6675
|  |  | 4638 | 23.19 | 0.00014299 | 5.2854e-06 | 0.04 | 0.0013723 | -0.66724
|  |  | 4639 | 23.195 | 0.000143 | -4.5487e-06 | 0.04 | 0.0013694 | 0.6675
|  |  | 4640 | 23.2 | 0.00014297 | 2.3046e-06 | 0.04 | -0.0019668 | -0.00056852
|  |  | 4641 | 23.205 | 0.00014296 | -7.5231e-06 | 0.04 | 0.0013707 | -0.66725
|  |  | 4642 | 23.21 | 0.00014299 | -6.6337e-07 | 0.04 | -0.0019656 | 0.6675
|  |  | 4643 | 23.215 | 0.00014298 | 6.1822e-06 | 0.04 | 0.001372 | -0.66724
|  |  | 4644 | 23.22 | 0.00014299 | -3.6536e-06 | 0.04 | 0.0013691 | 0.6675
|  |  | 4645 | 23.225 | 0.00014296 | 3.198e-06 | 0.04 | -0.0019671 | -0.00057027
|  |  | 4646 | 23.23 | 0.00014296 | -6.6314e-06 | 0.04 | 0.0013703 | -0.66725
|  |  | 4647 | 23.235 | 0.00014291 | 2.2656e-07 | 0.04 | -0.0019659 | 0.66749
|  |  | 4648 | 23.24 | 0.0001429 | -9.5964e-06 | 0.04 | 0.0013716 | -0.66724
|  |  | 4649 | 23.245 | 0.00014292 | -2.7317e-06 | 0.04 | -0.0019646 | 0.6675
|  |  | 4650 | 23.25 | 0.00014289 | 4.1188e-06 | 0.04 | 0.0013729 | -0.66724
|  |  | 4651 | 23.255 | 0.0001429 | -5.7119e-06 | 0.04 | 0.0013701 | 0.66751
|  |  | 4652 | 23.26 | 0.00014285 | 1.1449e-06 | 0.04 | -0.0019661 | -0.00056636
|  |  | 4653 | 23.265 | 0.00014284 | -8.6793e-06 | 0.04 | 0.0013714 | -0.66725
|  |  | 4654 | 23.27 | 0.00014287 | -1.8159e-06 | 0.04 | -0.0019648 | 0.6675
|  |  | 4655 | 23.275 | 0.00014284 | 5.0333e-06 | 0.04 | 0.0013727 | -0.66724
|  |  | 4656 | 23.28 | 0.00014285 | -4.7988e-06 | 0.04 | 0.0013698 | 0.6675
|  |  | 4657 | 23.285 | 0.00014282 | 2.0566e-06 | 0.04 | -0.0019664 | -0.00056816
|  |  | 4658 | 23.29 | 0.00014281 | -7.7691e-06 | 0.04 | 0.0013711 | -0.66725
|  |  | 4659 | 23.295 | 0.00014284 | -9.0723e-07 | 0.04 | -0.0019651 | 0.6675
|  |  | 4660 | 23.3 | 0.00014282 | 5.9404e-06 | 0.04 | 0.0013724 | -0.66724
|  |  | 4661 | 23.305 | 0.00014284 | -3.8933e-06 | 0.04 | 0.0013695 | 0.6675
|  |  | 4662 | 23.31 | 0.0001428 | 2.9605e-06 | 0.04 | -0.0019667 | -0.00056993
|  |  | 4663 | 23.315 | 0.0001428 | -6.8669e-06 | 0.04 | 0.0013707 | -0.66725
|  |  | 4664 | 23.32 | 0.00014284 | -6.7889e-09 | 0.04 | -0.0019655 | 0.66749
|  |  | 4665 | 23.325 | 0.00014282 | 6.839e-06 | 0.04 | 0.001372 | -0.66724
|  |  | 4666 | 23.33 | 0.00014284 | -2.9964e-06 | 0.04 | 0.0013692 | 0.6675
|  |  | 4667 | 23.335 | 0.00014281 | 3.8554e-06 | 0.04 | -0.0019671 | -0.00057166
|  |  | 4668 | 23.34 | 0.00014281 | -5.9738e-06 | 0.04 | 0.0013704 | -0.66725
|  |  | 4669 | 23.345 | 0.00014277 | 8.8433e-07 | 0.04 | -0.0019659 | 0.66749
|  |  | 4670 | 23.35 | 0.00014276 | -8.9385e-06 | 0.04 | 0.0013716 | -0.66725
|  |  | 4671 | 23.355 | 0.00014278 | -2.0737e-06 | 0.04 | -0.0019646 | 0.6675
|  |  | 4672 | 23.36 | 0.00014276 | 4.7768e-06 | 0.04 | 0.001373 | -0.66724
|  |  | 4673 | 23.365 | 0.00014277 | -5.0538e-06 | 0.04 | 0.0013701 | 0.6675
|  |  | 4674 | 23.37 | 0.00014273 | 1.803e-06 | 0.04 | -0.0019661 | -0.00056774
|  |  | 4675 | 23.375 | 0.00014272 | -8.0212e-06 | 0.04 | 0.0013714 | -0.66725
|  |  | 4676 | 23.38 | 0.00014275 | -1.1579e-06 | 0.04 | -0.0019648 | 0.6675
|  |  | 4677 | 23.385 | 0.00014273 | 5.6911e-06 | 0.04 | 0.0013727 | -0.66724
|  |  | 4678 | 23.39 | 0.00014274 | -4.141e-06 | 0.04 | 0.0013698 | 0.6675
|  |  | 4679 | 23.395 | 0.00014271 | 2.7142e-06 | 0.04 | -0.0019664 | -0.00056953
|  |  | 4680 | 23.4 | 0.00014271 | -7.1117e-06 | 0.04 | 0.001371 | -0.66725
|  |  | 4681 | 23.405 | 0.00014274 | -2.501e-07 | 0.04 | -0.0019652 | 0.66749
|  |  | 4682 | 23.41 | 0.00014272 | 6.5972e-06 | 0.04 | 0.0013723 | -0.66724
|  |  | 4683 | 23.415 | 0.00014274 | -3.2367e-06 | 0.04 | 0.0013695 | 0.6675
|  |  | 4684 | 23.42 | 0.00014271 | 3.6167e-06 | 0.04 | -0.0019668 | -0.00057128
|  |  | 4685 | 23.425 | 0.00014271 | -6.2111e-06 | 0.04 | 0.0013707 | -0.66725
|  |  | 4686 | 23.43 | 0.00014267 | 6.4864e-07 | 0.04 | -0.0019656 | 0.66749
|  |  | 4687 | 23.435 | 0.00014266 | -9.1726e-06 | 0.04 | 0.0013719 | -0.66725
|  |  | 4688 | 23.44 | 0.00014268 | -2.3063e-06 | 0.04 | -0.0019643 | 0.6675
|  |  | 4689 | 23.445 | 0.00014265 | 4.5458e-06 | 0.04 | 0.0013733 | -0.66724
|  |  | 4690 | 23.45 | 0.00014266 | -5.2832e-06 | 0.04 | 0.0013704 | 0.6675
|  |  | 4691 | 23.455 | 0.00014262 | 1.5752e-06 | 0.04 | -0.0019658 | -0.00056739
|  |  | 4692 | 23.46 | 0.00014261 | -8.2475e-06 | 0.04 | 0.0013717 | -0.66725
|  |  | 4693 | 23.465 | 0.00014264 | -1.3826e-06 | 0.04 | -0.0019645 | 0.6675
|  |  | 4694 | 23.47 | 0.00014262 | 5.4681e-06 | 0.04 | 0.001373 | -0.66724
|  |  | 4695 | 23.475 | 0.00014263 | -4.3624e-06 | 0.04 | 0.0013701 | 0.6675
|  |  | 4696 | 23.48 | 0.00014259 | 2.4944e-06 | 0.04 | -0.0019661 | -0.0005692
|  |  | 4697 | 23.485 | 0.00014259 | -7.3299e-06 | 0.04 | 0.0013714 | -0.66725
|  |  | 4698 | 23.49 | 0.00014262 | -4.6661e-07 | 0.04 | -0.0019649 | 0.66749
|  |  | 4699 | 23.495 | 0.00014261 | 6.3824e-06 | 0.04 | 0.0013727 | -0.66724
|  |  | 4700 | 23.5 | 0.00014262 | -3.4499e-06 | 0.04 | 0.0013698 | 0.6675
|  |  | 4701 | 23.505 | 0.00014259 | 3.4051e-06 | 0.04 | -0.0019665 | -0.00057097
|  |  | 4702 | 23.51 | 0.00014259 | -6.4209e-06 | 0.04 | 0.001371 | -0.66725
|  |  | 4703 | 23.515 | 0.00014255 | 4.4047e-07 | 0.04 | -0.0019652 | 0.66749
|  |  | 4704 | 23.52 | 0.00014253 | -9.3791e-06 | 0.04 | 0.0013723 | -0.66725
|  |  | 4705 | 23.525 | 0.00014255 | -2.5111e-06 | 0.04 | -0.0019639 | 0.6675
|  |  | 4706 | 23.53 | 0.00014253 | 4.3427e-06 | 0.04 | 0.0013736 | -0.66724
|  |  | 4707 | 23.535 | 0.00014253 | -5.4846e-06 | 0.04 | 0.0013708 | 0.6675
|  |  | 4708 | 23.54 | 0.00014249 | 1.3755e-06 | 0.04 | -0.0019655 | -0.0005671
|  |  | 4709 | 23.545 | 0.00014248 | -8.4454e-06 | 0.04 | 0.001372 | -0.66725
|  |  | 4710 | 23.55 | 0.00014251 | -1.5788e-06 | 0.04 | -0.0019642 | 0.6675
|  |  | 4711 | 23.555 | 0.00014249 | 5.2736e-06 | 0.04 | 0.0013733 | -0.66724
|  |  | 4712 | 23.56 | 0.0001425 | -4.5552e-06 | 0.04 | 0.0013705 | 0.6675
|  |  | 4713 | 23.565 | 0.00014246 | 2.3034e-06 | 0.04 | -0.0019658 | -0.00056893
|  |  | 4714 | 23.57 | 0.00014246 | -7.5191e-06 | 0.04 | 0.0013717 | -0.66725
|  |  | 4715 | 23.575 | 0.00014249 | -6.5406e-07 | 0.04 | -0.0019645 | 0.6675
|  |  | 4716 | 23.58 | 0.00014247 | 6.1967e-06 | 0.04 | 0.001373 | -0.66724
|  |  | 4717 | 23.585 | 0.00014249 | -3.6338e-06 | 0.04 | 0.0013702 | 0.6675
|  |  | 4718 | 23.59 | 0.00014245 | 3.223e-06 | 0.04 | -0.0019661 | -0.00057072
|  |  | 4719 | 23.595 | 0.00014246 | -6.6013e-06 | 0.04 | 0.0013714 | -0.66725
|  |  | 4720 | 23.6 | 0.00014241 | 2.6192e-07 | 0.04 | -0.0019649 | 0.66749
|  |  | 4721 | 23.605 | 0.00014239 | -9.5559e-06 | 0.04 | 0.0013726 | -0.66724
|  |  | 4722 | 23.61 | 0.00014242 | -2.686e-06 | 0.04 | -0.0019636 | 0.6675
|  |  | 4723 | 23.615 | 0.00014239 | 4.1696e-06 | 0.04 | 0.001374 | -0.66724
|  |  | 4724 | 23.62 | 0.00014239 | -5.6559e-06 | 0.04 | 0.0013711 | 0.6675
|  |  | 4725 | 23.625 | 0.00014235 | 1.206e-06 | 0.04 | -0.0019651 | -0.00056689
|  |  | 4726 | 23.63 | 0.00014234 | -8.6131e-06 | 0.04 | 0.0013724 | -0.66725
|  |  | 4727 | 23.635 | 0.00014237 | -1.7446e-06 | 0.04 | -0.0019638 | 0.6675
|  |  | 4728 | 23.64 | 0.00014234 | 5.1096e-06 | 0.04 | 0.0013737 | -0.66724
|  |  | 4729 | 23.645 | 0.00014235 | -4.7173e-06 | 0.04 | 0.0013708 | 0.6675
|  |  | 4730 | 23.65 | 0.00014232 | 2.1431e-06 | 0.04 | -0.0019654 | -0.00056874
|  |  | 4731 | 23.655 | 0.00014231 | -7.6776e-06 | 0.04 | 0.0013721 | -0.66725
|  |  | 4732 | 23.66 | 0.00014234 | -8.1068e-07 | 0.04 | -0.0019641 | 0.6675
|  |  | 4733 | 23.665 | 0.00014232 | 6.0419e-06 | 0.04 | 0.0013734 | -0.66724
|  |  | 4734 | 23.67 | 0.00014234 | -3.7867e-06 | 0.04 | 0.0013705 | 0.6675
|  |  | 4735 | 23.675 | 0.0001423 | 3.072e-06 | 0.04 | -0.0019657 | -0.00057055
|  |  | 4736 | 23.68 | 0.0001423 | -6.7504e-06 | 0.04 | 0.0013717 | -0.66725
|  |  | 4737 | 23.685 | 0.00014226 | 1.1462e-07 | 0.04 | -0.0019645 | 0.66749
|  |  | 4738 | 23.69 | 0.00014224 | -9.7013e-06 | 0.04 | 0.001373 | -0.66724
|  |  | 4739 | 23.695 | 0.00014226 | -2.8296e-06 | 0.04 | -0.0019632 | 0.6675
|  |  | 4740 | 23.7 | 0.00014223 | 4.028e-06 | 0.04 | 0.0013743 | -0.66724
|  |  | 4741 | 23.705 | 0.00014224 | -5.7957e-06 | 0.04 | 0.0013715 | 0.6675
|  |  | 4742 | 23.71 | 0.00014219 | 1.0681e-06 | 0.04 | -0.0019647 | -0.00056675
|  |  | 4743 | 23.715 | 0.00014219 | -8.7491e-06 | 0.04 | 0.0013728 | -0.66725
|  |  | 4744 | 23.72 | 0.00014221 | -1.8787e-06 | 0.04 | -0.0019634 | 0.6675
|  |  | 4745 | 23.725 | 0.00014219 | 4.9774e-06 | 0.04 | 0.0013741 | -0.66724
|  |  | 4746 | 23.73 | 0.0001422 | -4.8476e-06 | 0.04 | 0.0013712 | 0.6675
|  |  | 4747 | 23.735 | 0.00014216 | 2.0147e-06 | 0.04 | -0.001965 | -0.00056862
|  |  | 4748 | 23.74 | 0.00014215 | -7.804e-06 | 0.04 | 0.0013725 | -0.66725
|  |  | 4749 | 23.745 | 0.00014218 | -9.3524e-07 | 0.04 | -0.0019637 | 0.6675
|  |  | 4750 | 23.75 | 0.00014216 | 5.9193e-06 | 0.04 | 0.0013738 | -0.66724
|  |  | 4751 | 23.755 | 0.00014218 | -3.9074e-06 | 0.04 | 0.0013709 | 0.6675
|  |  | 4752 | 23.76 | 0.00014214 | 2.9532e-06 | 0.04 | -0.0019653 | -0.00057045
|  |  | 4753 | 23.765 | 0.00014214 | -6.8673e-06 | 0.04 | 0.0013721 | -0.66725
|  |  | 4754 | 23.77 | 0.00014218 | -3.4807e-10 | 0.04 | -0.0019641 | 0.66749
|  |  | 4755 | 23.775 | 0.00014216 | 6.8523e-06 | 0.04 | 0.0013734 | -0.66724
|  |  | 4756 | 23.78 | 0.00014218 | -2.9763e-06 | 0.04 | 0.0013705 | 0.6675
|  |  | 4757 | 23.785 | 0.00014215 | 3.8824e-06 | 0.04 | -0.0019657 | -0.00057225
|  |  | 4758 | 23.79 | 0.00014216 | -5.9401e-06 | 0.04 | 0.0013717 | -0.66725
|  |  | 4759 | 23.795 | 0.00014211 | 9.2486e-07 | 0.04 | -0.0019645 | 0.66749
|  |  | 4760 | 23.8 | 0.0001421 | -8.8912e-06 | 0.04 | 0.001373 | -0.66725
|  |  | 4761 | 23.805 | 0.00014213 | -2.0197e-06 | 0.04 | -0.0019632 | 0.6675
|  |  | 4762 | 23.81 | 0.0001421 | 4.8376e-06 | 0.04 | 0.0013743 | -0.66724
|  |  | 4763 | 23.815 | 0.00014211 | -4.9863e-06 | 0.04 | 0.0013715 | 0.6675
|  |  | 4764 | 23.82 | 0.00014207 | 1.8772e-06 | 0.04 | -0.0019648 | -0.00056842
|  |  | 4765 | 23.825 | 0.00014207 | -7.9403e-06 | 0.04 | 0.0013727 | -0.66725
|  |  | 4766 | 23.83 | 0.00014209 | -1.0704e-06 | 0.04 | -0.0019635 | 0.6675
|  |  | 4767 | 23.835 | 0.00014207 | 5.7853e-06 | 0.04 | 0.001374 | -0.66724
|  |  | 4768 | 23.84 | 0.00014209 | -4.0402e-06 | 0.04 | 0.0013711 | 0.6675
|  |  | 4769 | 23.845 | 0.00014205 | 2.8216e-06 | 0.04 | -0.0019651 | -0.00057027
|  |  | 4770 | 23.85 | 0.00014205 | -6.9977e-06 | 0.04 | 0.0013724 | -0.66725
|  |  | 4771 | 23.855 | 0.00014209 | -1.295e-07 | 0.04 | -0.0019639 | 0.66749
|  |  | 4772 | 23.86 | 0.00014207 | 6.7244e-06 | 0.04 | 0.0013736 | -0.66724
|  |  | 4773 | 23.865 | 0.00014209 | -3.103e-06 | 0.04 | 0.0013708 | 0.6675
|  |  | 4774 | 23.87 | 0.00014206 | 3.7569e-06 | 0.04 | -0.0019655 | -0.00057208
|  |  | 4775 | 23.875 | 0.00014206 | -6.0644e-06 | 0.04 | 0.001372 | -0.66725
|  |  | 4776 | 23.88 | 0.00014202 | 8.0179e-07 | 0.04 | -0.0019643 | 0.66749
|  |  | 4777 | 23.885 | 0.00014201 | -9.013e-06 | 0.04 | 0.0013732 | -0.66725
|  |  | 4778 | 23.89 | 0.00014203 | -2.1403e-06 | 0.04 | -0.001963 | 0.6675
|  |  | 4779 | 23.895 | 0.00014201 | 4.7183e-06 | 0.04 | 0.0013746 | -0.66724
|  |  | 4780 | 23.9 | 0.00014201 | -5.1044e-06 | 0.04 | 0.0013717 | 0.6675
|  |  | 4781 | 23.905 | 0.00014197 | 1.7603e-06 | 0.04 | -0.0019645 | -0.00056827
|  |  | 4782 | 23.91 | 0.00014197 | -8.056e-06 | 0.04 | 0.0013729 | -0.66725
|  |  | 4783 | 23.915 | 0.000142 | -1.1848e-06 | 0.04 | -0.0019633 | 0.6675
|  |  | 4784 | 23.92 | 0.00014198 | 5.6722e-06 | 0.04 | 0.0013742 | -0.66724
|  |  | 4785 | 23.925 | 0.00014199 | -4.1521e-06 | 0.04 | 0.0013714 | 0.6675
|  |  | 4786 | 23.93 | 0.00014195 | 2.711e-06 | 0.04 | -0.0019649 | -0.00057013
|  |  | 4787 | 23.935 | 0.00014195 | -7.1071e-06 | 0.04 | 0.0013726 | -0.66725
|  |  | 4788 | 23.94 | 0.00014199 | -2.3761e-07 | 0.04 | -0.0019636 | 0.66749
|  |  | 4789 | 23.945 | 0.00014197 | 6.6175e-06 | 0.04 | 0.0013739 | -0.66724
|  |  | 4790 | 23.95 | 0.00014199 | -3.2086e-06 | 0.04 | 0.001371 | 0.6675
|  |  | 4791 | 23.955 | 0.00014196 | 3.6526e-06 | 0.04 | -0.0019652 | -0.00057196
|  |  | 4792 | 23.96 | 0.00014196 | -6.1674e-06 | 0.04 | 0.0013722 | -0.66725
|  |  | 4793 | 23.965 | 0.00014192 | 7.0004e-07 | 0.04 | -0.001964 | 0.66749
|  |  | 4794 | 23.97 | 0.0001419 | -9.1135e-06 | 0.04 | 0.0013735 | -0.66725
|  |  | 4795 | 23.975 | 0.00014193 | -2.2395e-06 | 0.04 | -0.0019627 | 0.6675
|  |  | 4796 | 23.98 | 0.0001419 | 4.6204e-06 | 0.04 | 0.0013748 | -0.66724
|  |  | 4797 | 23.985 | 0.00014191 | -5.201e-06 | 0.04 | 0.001372 | 0.6675
|  |  | 4798 | 23.99 | 0.00014187 | 1.665e-06 | 0.04 | -0.0019643 | -0.00056817
|  |  | 4799 | 23.995 | 0.00014186 | -8.15e-06 | 0.04 | 0.0013732 | -0.66725
|  |  | 4800 | 24 | 0.00014189 | -1.2775e-06 | 0.04 | -0.001963 | 0.6675
|  |  | 4801 | 24.005 | 0.00014187 | 5.5808e-06 | 0.04 | 0.0013745 | -0.66724
|  |  | 4802 | 24.01 | 0.00014188 | -4.2422e-06 | 0.04 | 0.0013717 | 0.6675
|  |  | 4803 | 24.015 | 0.00014185 | 2.6222e-06 | 0.04 | -0.0019646 | -0.00057005
|  |  | 4804 | 24.02 | 0.00014184 | -7.1946e-06 | 0.04 | 0.0013729 | -0.66725
|  |  | 4805 | 24.025 | 0.00014188 | -3.2382e-07 | 0.04 | -0.0019633 | 0.66749
|  |  | 4806 | 24.03 | 0.00014186 | 6.5326e-06 | 0.04 | 0.0013742 | -0.66724
|  |  | 4807 | 24.035 | 0.00014188 | -3.2922e-06 | 0.04 | 0.0013713 | 0.6675
|  |  | 4808 | 24.04 | 0.00014185 | 3.5703e-06 | 0.04 | -0.001965 | -0.00057189
|  |  | 4809 | 24.045 | 0.00014185 | -6.2484e-06 | 0.04 | 0.0013725 | -0.66725
|  |  | 4810 | 24.05 | 0.0001418 | 6.2038e-07 | 0.04 | -0.0019637 | 0.66749
|  |  | 4811 | 24.055 | 0.00014179 | -9.1919e-06 | 0.04 | 0.0013738 | -0.66725
|  |  | 4812 | 24.06 | 0.00014182 | -2.3165e-06 | 0.04 | -0.0019624 | 0.6675
|  |  | 4813 | 24.065 | 0.00014179 | 4.5447e-06 | 0.04 | 0.0013751 | -0.66724
|  |  | 4814 | 24.07 | 0.0001418 | -5.2754e-06 | 0.04 | 0.0013722 | 0.6675
|  |  | 4815 | 24.075 | 0.00014176 | 1.592e-06 | 0.04 | -0.001964 | -0.00056812
|  |  | 4816 | 24.08 | 0.00014175 | -8.2217e-06 | 0.04 | 0.0013735 | -0.66725
|  |  | 4817 | 24.085 | 0.00014178 | -1.3479e-06 | 0.04 | -0.0019627 | 0.6675
|  |  | 4818 | 24.09 | 0.00014176 | 5.5117e-06 | 0.04 | 0.0013748 | -0.66724
|  |  | 4819 | 24.095 | 0.00014177 | -4.31e-06 | 0.04 | 0.0013719 | 0.6675
|  |  | 4820 | 24.1 | 0.00014173 | 2.5557e-06 | 0.04 | -0.0019643 | -0.00057001
|  |  | 4821 | 24.105 | 0.00014173 | -7.2597e-06 | 0.04 | 0.0013731 | -0.66725
|  |  | 4822 | 24.11 | 0.00014176 | -3.8762e-07 | 0.04 | -0.0019631 | 0.66749
|  |  | 4823 | 24.115 | 0.00014175 | 6.4702e-06 | 0.04 | 0.0013744 | -0.66724
|  |  | 4824 | 24.12 | 0.00014176 | -3.3533e-06 | 0.04 | 0.0013716 | 0.6675
|  |  | 4825 | 24.125 | 0.00014173 | 3.5105e-06 | 0.04 | -0.0019647 | -0.00057187
|  |  | 4826 | 24.13 | 0.00014173 | -6.3069e-06 | 0.04 | 0.0013728 | -0.66725
|  |  | 4827 | 24.135 | 0.00014169 | 5.6323e-07 | 0.04 | -0.0019635 | 0.66749
|  |  | 4828 | 24.14 | 0.00014168 | -9.2477e-06 | 0.04 | 0.001374 | -0.66725
|  |  | 4829 | 24.145 | 0.0001417 | -2.371e-06 | 0.04 | -0.0019622 | 0.6675
|  |  | 4830 | 24.15 | 0.00014167 | 4.4915e-06 | 0.04 | 0.0013753 | -0.66724
|  |  | 4831 | 24.155 | 0.00014168 | -5.3272e-06 | 0.04 | 0.0013725 | 0.6675
|  |  | 4832 | 24.16 | 0.00014164 | 1.5414e-06 | 0.04 | -0.0019637 | -0.00056812
|  |  | 4833 | 24.165 | 0.00014163 | -8.2709e-06 | 0.04 | 0.0013737 | -0.66725
|  |  | 4834 | 24.17 | 0.00014166 | -1.3958e-06 | 0.04 | -0.0019625 | 0.6675
|  |  | 4835 | 24.175 | 0.00014164 | 5.4651e-06 | 0.04 | 0.001375 | -0.66724
|  |  | 4836 | 24.18 | 0.00014165 | -4.3552e-06 | 0.04 | 0.0013722 | 0.6675
|  |  | 4837 | 24.185 | 0.00014161 | 2.5118e-06 | 0.04 | -0.0019641 | -0.00057002
|  |  | 4838 | 24.19 | 0.00014161 | -7.3023e-06 | 0.04 | 0.0013734 | -0.66725
|  |  | 4839 | 24.195 | 0.00014164 | -4.2884e-07 | 0.04 | -0.0019628 | 0.66749
|  |  | 4840 | 24.2 | 0.00014163 | 6.4303e-06 | 0.04 | 0.0013747 | -0.66724
|  |  | 4841 | 24.205 | 0.00014164 | -3.3919e-06 | 0.04 | 0.0013718 | 0.6675
|  |  | 4842 | 24.21 | 0.00014161 | 3.4732e-06 | 0.04 | -0.0019644 | -0.00057189
|  |  | 4843 | 24.215 | 0.00014161 | -6.3428e-06 | 0.04 | 0.001373 | -0.66725
|  |  | 4844 | 24.22 | 0.00014157 | 5.2862e-07 | 0.04 | -0.0019632 | 0.66749
|  |  | 4845 | 24.225 | 0.00014156 | -9.281e-06 | 0.04 | 0.0013743 | -0.66725
|  |  | 4846 | 24.23 | 0.00014158 | -2.403e-06 | 0.04 | -0.0019619 | 0.6675
|  |  | 4847 | 24.235 | 0.00014155 | 4.4608e-06 | 0.04 | 0.0013756 | -0.66724
|  |  | 4848 | 24.24 | 0.00014156 | -5.3566e-06 | 0.04 | 0.0013728 | 0.6675
|  |  | 4849 | 24.245 | 0.00014152 | 1.5134e-06 | 0.04 | -0.0019635 | -0.00056816
|  |  | 4850 | 24.25 | 0.00014151 | -8.2976e-06 | 0.04 | 0.001374 | -0.66725
|  |  | 4851 | 24.255 | 0.00014154 | -1.4211e-06 | 0.04 | -0.0019622 | 0.6675
|  |  | 4852 | 24.26 | 0.00014152 | 5.4411e-06 | 0.04 | 0.0013753 | -0.66724
|  |  | 4853 | 24.265 | 0.00014153 | -4.3779e-06 | 0.04 | 0.0013724 | 0.6675
|  |  | 4854 | 24.27 | 0.00014149 | 2.4904e-06 | 0.04 | -0.0019638 | -0.00057008
|  |  | 4855 | 24.275 | 0.00014149 | -7.3224e-06 | 0.04 | 0.0013737 | -0.66725
|  |  | 4856 | 24.28 | 0.00014152 | -4.4766e-07 | 0.04 | -0.0019626 | 0.66749
|  |  | 4857 | 24.285 | 0.0001415 | 6.4128e-06 | 0.04 | 0.0013749 | -0.66724
|  |  | 4858 | 24.29 | 0.00014152 | -3.4081e-06 | 0.04 | 0.0013721 | 0.6675
|  |  | 4859 | 24.295 | 0.00014149 | 3.4583e-06 | 0.04 | -0.0019642 | -0.00057196
|  |  | 4860 | 24.3 | 0.00014149 | -6.3564e-06 | 0.04 | 0.0013733 | -0.66725
|  |  | 4861 | 24.305 | 0.00014145 | 5.1631e-07 | 0.04 | -0.0019629 | 0.66749
|  |  | 4862 | 24.31 | 0.00014143 | -9.292e-06 | 0.04 | 0.0013745 | -0.66725
|  |  | 4863 | 24.315 | 0.00014146 | -2.4127e-06 | 0.04 | -0.0019617 | 0.6675
|  |  | 4864 | 24.32 | 0.00014143 | 4.4524e-06 | 0.04 | 0.0013759 | -0.66724
|  |  | 4865 | 24.325 | 0.00014144 | -5.3637e-06 | 0.04 | 0.001373 | 0.6675
|  |  | 4866 | 24.33 | 0.0001414 | 1.5076e-06 | 0.04 | -0.0019632 | -0.00056825
|  |  | 4867 | 24.335 | 0.00014139 | -8.3022e-06 | 0.04 | 0.0013743 | -0.66725
|  |  | 4868 | 24.34 | 0.00014142 | -1.4244e-06 | 0.04 | -0.001962 | 0.6675
|  |  | 4869 | 24.345 | 0.00014139 | 5.4391e-06 | 0.04 | 0.0013756 | -0.66724
|  |  | 4870 | 24.35 | 0.00014141 | -4.3787e-06 | 0.04 | 0.0013727 | 0.6675
|  |  | 4871 | 24.355 | 0.00014137 | 2.4909e-06 | 0.04 | -0.0019635 | -0.00057018
|  |  | 4872 | 24.36 | 0.00014137 | -7.3206e-06 | 0.04 | 0.0013739 | -0.66725
|  |  | 4873 | 24.365 | 0.0001414 | -4.4459e-07 | 0.04 | -0.0019623 | 0.66749
|  |  | 4874 | 24.37 | 0.00014138 | 6.4171e-06 | 0.04 | 0.0013752 | -0.66724
|  |  | 4875 | 24.375 | 0.0001414 | -3.4025e-06 | 0.04 | 0.0013723 | 0.6675
|  |  | 4876 | 24.38 | 0.00014137 | 3.4652e-06 | 0.04 | -0.0019639 | -0.00057207
|  |  | 4877 | 24.385 | 0.00014137 | -6.3483e-06 | 0.04 | 0.0013735 | -0.66725
|  |  | 4878 | 24.39 | 0.00014132 | 5.2568e-07 | 0.04 | -0.0019627 | 0.66749
|  |  | 4879 | 24.395 | 0.00014131 | -9.2814e-06 | 0.04 | 0.0013748 | -0.66725
|  |  | 4880 | 24.4 | 0.00014133 | -2.4008e-06 | 0.04 | -0.0019614 | 0.6675
|  |  | 4881 | 24.405 | 0.00014131 | 4.4655e-06 | 0.04 | 0.0013761 | -0.66724
|  |  | 4882 | 24.41 | 0.00014132 | -5.3494e-06 | 0.04 | 0.0013733 | 0.6675
|  |  | 4883 | 24.415 | 0.00014127 | 1.5232e-06 | 0.04 | -0.001963 | -0.00056838
|  |  | 4884 | 24.42 | 0.00014127 | -8.2854e-06 | 0.04 | 0.0013745 | -0.66725
|  |  | 4885 | 24.425 | 0.00014129 | -1.4064e-06 | 0.04 | -0.0019617 | 0.6675
|  |  | 4886 | 24.43 | 0.00014127 | 5.4584e-06 | 0.04 | 0.0013758 | -0.66724
|  |  | 4887 | 24.435 | 0.00014128 | -4.3582e-06 | 0.04 | 0.0013729 | 0.6675
|  |  | 4888 | 24.44 | 0.00014125 | 2.5127e-06 | 0.04 | -0.0019633 | -0.00057032
|  |  | 4889 | 24.445 | 0.00014125 | -7.2976e-06 | 0.04 | 0.0013742 | -0.66725
|  |  | 4890 | 24.45 | 0.00014128 | -4.2043e-07 | 0.04 | -0.0019621 | 0.66749
|  |  | 4891 | 24.455 | 0.00014126 | 6.4425e-06 | 0.04 | 0.0013754 | -0.66724
|  |  | 4892 | 24.46 | 0.00014128 | -3.3759e-06 | 0.04 | 0.0013726 | 0.6675
|  |  | 4893 | 24.465 | 0.00014125 | 3.493e-06 | 0.04 | -0.0019637 | -0.00057222
|  |  | 4894 | 24.47 | 0.00014125 | -6.3193e-06 | 0.04 | 0.0013738 | -0.66725
|  |  | 4895 | 24.475 | 0.0001412 | 5.5585e-07 | 0.04 | -0.0019625 | 0.66749
|  |  | 4896 | 24.48 | 0.00014119 | -9.25e-06 | 0.04 | 0.001375 | -0.66725
|  |  | 4897 | 24.485 | 0.00014121 | -2.3683e-06 | 0.04 | -0.0019612 | 0.6675
|  |  | 4898 | 24.49 | 0.00014119 | 4.4992e-06 | 0.04 | 0.0013763 | -0.66724
|  |  | 4899 | 24.495 | 0.0001412 | -5.3144e-06 | 0.04 | 0.0013735 | 0.6675
|  |  | 4900 | 24.5 | 0.00014115 | 1.5592e-06 | 0.04 | -0.0019627 | -0.00056854
|  |  | 4901 | 24.505 | 0.00014115 | -8.2481e-06 | 0.04 | 0.0013747 | -0.66725
|  |  | 4902 | 24.51 | 0.00014118 | -1.368e-06 | 0.04 | -0.0019615 | 0.6675
|  |  | 4903 | 24.515 | 0.00014115 | 5.4979e-06 | 0.04 | 0.001376 | -0.66724
|  |  | 4904 | 24.52 | 0.00014117 | -4.3174e-06 | 0.04 | 0.0013732 | 0.6675
|  |  | 4905 | 24.525 | 0.00014113 | 2.5545e-06 | 0.04 | -0.0019631 | -0.0005705
|  |  | 4906 | 24.53 | 0.00014113 | -7.2546e-06 | 0.04 | 0.0013744 | -0.66725
|  |  | 4907 | 24.535 | 0.00014116 | -3.7627e-07 | 0.04 | -0.0019618 | 0.66749
|  |  | 4908 | 24.54 | 0.00014114 | 6.4878e-06 | 0.04 | 0.0013757 | -0.66724
|  |  | 4909 | 24.545 | 0.00014116 | -3.3295e-06 | 0.04 | 0.0013728 | 0.6675
|  |  | 4910 | 24.55 | 0.00014113 | 3.5405e-06 | 0.04 | -0.0019635 | -0.00057241
|  |  | 4911 | 24.555 | 0.00014113 | -6.2706e-06 | 0.04 | 0.001374 | -0.66725
|  |  | 4912 | 24.56 | 0.00014109 | 6.0565e-07 | 0.04 | -0.0019622 | 0.66749
|  |  | 4913 | 24.565 | 0.00014108 | -9.1991e-06 | 0.04 | 0.0013753 | -0.66725
|  |  | 4914 | 24.57 | 0.0001411 | -2.3163e-06 | 0.04 | -0.0019609 | 0.6675
|  |  | 4915 | 24.575 | 0.00014107 | 4.5524e-06 | 0.04 | 0.0013766 | -0.66724
|  |  | 4916 | 24.58 | 0.00014108 | -5.2602e-06 | 0.04 | 0.0013737 | 0.6675
|  |  | 4917 | 24.585 | 0.00014104 | 1.6146e-06 | 0.04 | -0.0019625 | -0.00056874
|  |  | 4918 | 24.59 | 0.00014103 | -8.1917e-06 | 0.04 | 0.001375 | -0.66725
|  |  | 4919 | 24.595 | 0.00014106 | -1.3105e-06 | 0.04 | -0.0019613 | 0.6675
|  |  | 4920 | 24.6 | 0.00014104 | 5.5565e-06 | 0.04 | 0.0013762 | -0.66724
|  |  | 4921 | 24.605 | 0.00014105 | -4.2578e-06 | 0.04 | 0.0013734 | 0.6675
|  |  | 4922 | 24.61 | 0.00014102 | 2.6152e-06 | 0.04 | -0.0019629 | -0.00057071
|  |  | 4923 | 24.615 | 0.00014102 | -7.1929e-06 | 0.04 | 0.0013746 | -0.66725
|  |  | 4924 | 24.62 | 0.00014105 | -3.1346e-07 | 0.04 | -0.0019616 | 0.66749
|  |  | 4925 | 24.625 | 0.00014103 | 6.5516e-06 | 0.04 | 0.0013759 | -0.66724
|  |  | 4926 | 24.63 | 0.00014105 | -3.2646e-06 | 0.04 | 0.001373 | 0.6675
|  |  | 4927 | 24.635 | 0.00014102 | 3.6064e-06 | 0.04 | -0.0019632 | -0.00057263
|  |  | 4928 | 24.64 | 0.00014102 | -6.2037e-06 | 0.04 | 0.0013742 | -0.66725
|  |  | 4929 | 24.645 | 0.00014098 | 6.7365e-07 | 0.04 | -0.001962 | 0.66749
|  |  | 4930 | 24.65 | 0.00014096 | -9.1301e-06 | 0.04 | 0.0013755 | -0.66725
|  |  | 4931 | 24.655 | 0.00014099 | -2.2462e-06 | 0.04 | -0.0019607 | 0.6675
|  |  | 4932 | 24.66 | 0.00014096 | 4.6234e-06 | 0.04 | 0.0013768 | -0.66724
|  |  | 4933 | 24.665 | 0.00014097 | -5.1882e-06 | 0.04 | 0.0013739 | 0.6675
|  |  | 4934 | 24.67 | 0.00014093 | 1.6876e-06 | 0.04 | -0.0019623 | -0.00056897
|  |  | 4935 | 24.675 | 0.00014092 | -8.1177e-06 | 0.04 | 0.0013752 | -0.66725
|  |  | 4936 | 24.68 | 0.00014095 | -1.2355e-06 | 0.04 | -0.0019611 | 0.6675
|  |  | 4937 | 24.685 | 0.00014093 | 5.6325e-06 | 0.04 | 0.0013764 | -0.66724
|  |  | 4938 | 24.69 | 0.00014094 | -4.1808e-06 | 0.04 | 0.0013736 | 0.6675
|  |  | 4939 | 24.695 | 0.00014091 | 2.6932e-06 | 0.04 | -0.0019627 | -0.00057094
|  |  | 4940 | 24.7 | 0.00014091 | -7.1139e-06 | 0.04 | 0.0013748 | -0.66725
|  |  | 4941 | 24.705 | 0.00014094 | -2.3358e-07 | 0.04 | -0.0019614 | 0.66749
|  |  | 4942 | 24.71 | 0.00014093 | 6.6325e-06 | 0.04 | 0.0013761 | -0.66725
|  |  | 4943 | 24.715 | 0.00014094 | -3.1828e-06 | 0.04 | 0.0013732 | 0.6675
|  |  | 4944 | 24.72 | 0.00014091 | 3.6892e-06 | 0.04 | -0.0019631 | -0.00057288
|  |  | 4945 | 24.725 | 0.00014092 | -6.12e-06 | 0.04 | 0.0013744 | -0.66725
|  |  | 4946 | 24.73 | 0.00014087 | 7.5822e-07 | 0.04 | -0.0019618 | 0.66749
|  |  | 4947 | 24.735 | 0.00014086 | -9.0446e-06 | 0.04 | 0.0013756 | -0.66725
|  |  | 4948 | 24.74 | 0.00014088 | -2.1598e-06 | 0.04 | -0.0019606 | 0.6675
|  |  | 4949 | 24.745 | 0.00014086 | 4.7107e-06 | 0.04 | 0.001377 | -0.66724
|  |  | 4950 | 24.75 | 0.00014087 | -5.1e-06 | 0.04 | 0.0013741 | 0.6675
|  |  | 4951 | 24.755 | 0.00014083 | 1.7767e-06 | 0.04 | -0.0019621 | -0.00056923
|  |  | 4952 | 24.76 | 0.00014082 | -8.0277e-06 | 0.04 | 0.0013753 | -0.66725
|  |  | 4953 | 24.765 | 0.00014085 | -1.1446e-06 | 0.04 | -0.0019609 | 0.66749
|  |  | 4954 | 24.77 | 0.00014083 | 5.7242e-06 | 0.04 | 0.0013766 | -0.66724
|  |  | 4955 | 24.775 | 0.00014084 | -4.0882e-06 | 0.04 | 0.0013738 | 0.6675
|  |  | 4956 | 24.78 | 0.00014081 | 2.7867e-06 | 0.04 | -0.0019625 | -0.00057121
|  |  | 4957 | 24.785 | 0.00014081 | -7.0196e-06 | 0.04 | 0.001375 | -0.66725
|  |  | 4958 | 24.79 | 0.00014084 | -1.3841e-07 | 0.04 | -0.0019613 | 0.66749
|  |  | 4959 | 24.795 | 0.00014083 | 6.7285e-06 | 0.04 | 0.0013762 | -0.66725
|  |  | 4960 | 24.8 | 0.00014085 | -3.086e-06 | 0.04 | 0.0013734 | 0.6675
|  |  | 4961 | 24.805 | 0.00014082 | 3.7868e-06 | 0.04 | -0.0019629 | -0.00057314
|  |  | 4962 | 24.81 | 0.00014082 | -6.0215e-06 | 0.04 | 0.0013746 | -0.66725
|  |  | 4963 | 24.815 | 0.00014077 | 8.5753e-07 | 0.04 | -0.0019617 | 0.66749
|  |  | 4964 | 24.82 | 0.00014076 | -8.9445e-06 | 0.04 | 0.0013758 | -0.66725
|  |  | 4965 | 24.825 | 0.00014079 | -2.0589e-06 | 0.04 | -0.0019604 | 0.6675
|  |  | 4966 | 24.83 | 0.00014076 | 4.8124e-06 | 0.04 | 0.0013771 | -0.66724
|  |  | 4967 | 24.835 | 0.00014077 | -4.9975e-06 | 0.04 | 0.0013743 | 0.6675
|  |  | 4968 | 24.84 | 0.00014073 | 1.88e-06 | 0.04 | -0.001962 | -0.00056951
|  |  | 4969 | 24.845 | 0.00014073 | -7.9237e-06 | 0.04 | 0.0013755 | -0.66725
|  |  | 4970 | 24.85 | 0.00014076 | -1.0398e-06 | 0.04 | -0.0019607 | 0.66749
|  |  | 4971 | 24.855 | 0.00014074 | 5.8298e-06 | 0.04 | 0.0013768 | -0.66724
|  |  | 4972 | 24.86 | 0.00014075 | -3.9819e-06 | 0.04 | 0.0013739 | 0.6675
|  |  | 4973 | 24.865 | 0.00014072 | 2.8937e-06 | 0.04 | -0.0019623 | -0.00057149
|  |  | 4974 | 24.87 | 0.00014072 | -6.9118e-06 | 0.04 | 0.0013751 | -0.66725
|  |  | 4975 | 24.875 | 0.00014075 | -2.9883e-08 | 0.04 | -0.0019611 | 0.66749
|  |  | 4976 | 24.88 | 0.00014074 | 6.8377e-06 | 0.04 | 0.0013764 | -0.66725
|  |  | 4977 | 24.885 | 0.00014076 | -2.976e-06 | 0.04 | 0.0013735 | 0.6675
|  |  | 4978 | 24.89 | 0.00014073 | 3.8975e-06 | 0.04 | -0.0019627 | -0.00057343
|  |  | 4979 | 24.895 | 0.00014073 | -5.9102e-06 | 0.04 | 0.0013747 | -0.66725
|  |  | 4980 | 24.9 | 0.00014069 | 9.6959e-07 | 0.04 | -0.0019615 | 0.66749
|  |  | 4981 | 24.905 | 0.00014068 | -8.8317e-06 | 0.04 | 0.0013759 | -0.66725
|  |  | 4982 | 24.91 | 0.0001407 | -1.9455e-06 | 0.04 | -0.0019603 | 0.6675
|  |  | 4983 | 24.915 | 0.00014068 | 4.9265e-06 | 0.04 | 0.0013772 | -0.66724
|  |  | 4984 | 24.92 | 0.00014069 | -4.8827e-06 | 0.04 | 0.0013744 | 0.6675
|  |  | 4985 | 24.925 | 0.00014065 | 1.9954e-06 | 0.04 | -0.0019618 | -0.0005698
|  |  | 4986 | 24.93 | 0.00014064 | -7.8076e-06 | 0.04 | 0.0013756 | -0.66725
|  |  | 4987 | 24.935 | 0.00014067 | -9.2307e-07 | 0.04 | -0.0019606 | 0.66749
|  |  | 4988 | 24.94 | 0.00014065 | 5.9471e-06 | 0.04 | 0.0013769 | -0.66724
|  |  | 4989 | 24.945 | 0.00014067 | -3.8639e-06 | 0.04 | 0.001374 | 0.6675
|  |  | 4990 | 24.95 | 0.00014064 | 3.0123e-06 | 0.04 | -0.0019622 | -0.00057179
|  |  | 4991 | 24.955 | 0.00014064 | -6.7926e-06 | 0.04 | 0.0013752 | -0.66725
|  |  | 4992 | 24.96 | 0.00014059 | 8.9927e-08 | 0.04 | -0.001961 | 0.66749
|  |  | 4993 | 24.965 | 0.00014057 | -9.7085e-06 | 0.04 | 0.0013765 | -0.66725
|  |  | 4994 | 24.97 | 0.00014059 | -2.8194e-06 | 0.04 | -0.0019597 | 0.6675
|  |  | 4995 | 24.975 | 0.00014056 | 4.0555e-06 | 0.04 | 0.0013778 | -0.66724
|  |  | 4996 | 24.98 | 0.00014057 | -5.7508e-06 | 0.04 | 0.001375 | 0.6675
|  |  | 4997 | 24.985 | 0.00014053 | 1.1303e-06 | 0.04 | -0.0019613 | -0.00056822
|  |  | 4998 | 24.99 | 0.00014052 | -8.6697e-06 | 0.04 | 0.0013762 | -0.66725
|  |  | 4999 | 24.995 | 0.00014054 | -1.7821e-06 | 0.04 | -0.00196 | 0.6675
|  |  | 5000 | 25 | 0.00014052 | 5.0912e-06 | 0.04 | 0.0013775 | -0.66724
|  |  | 5001 | 25.005 | 0.00014053 | -4.7167e-06 | 0.04 | 0.0013747 | 0.6675
|  |  | 5002 | 25.01 | 0.00014049 | 2.1627e-06 | 0.04 | -0.0019616 | -0.00057025
|  |  | 5003 | 25.015 | 0.00014049 | -7.639e-06 | 0.04 | 0.0013759 | -0.66725
|  |  | 5004 | 25.02 | 0.00014052 | -7.5325e-07 | 0.04 | -0.0019603 | 0.66749
|  |  | 5005 | 25.025 | 0.0001405 | 6.1182e-06 | 0.04 | 0.0013772 | -0.66724
|  |  | 5006 | 25.03 | 0.00014052 | -3.6916e-06 | 0.04 | 0.0013743 | 0.6675
|  |  | 5007 | 25.035 | 0.00014048 | 3.1859e-06 | 0.04 | -0.001962 | -0.00057225
|  |  | 5008 | 25.04 | 0.00014049 | -6.6178e-06 | 0.04 | 0.0013755 | -0.66725
|  |  | 5009 | 25.045 | 0.00014044 | 2.6594e-07 | 0.04 | -0.0019607 | 0.66749
|  |  | 5010 | 25.05 | 0.00014042 | -9.5313e-06 | 0.04 | 0.0013767 | -0.66725
|  |  | 5011 | 25.055 | 0.00014045 | -2.641e-06 | 0.04 | -0.0019595 | 0.6675
|  |  | 5012 | 25.06 | 0.00014042 | 4.2351e-06 | 0.04 | 0.0013781 | -0.66724
|  |  | 5013 | 25.065 | 0.00014042 | -5.5701e-06 | 0.04 | 0.0013752 | 0.6675
|  |  | 5014 | 25.07 | 0.00014038 | 1.3122e-06 | 0.04 | -0.001961 | -0.00056869
|  |  | 5015 | 25.075 | 0.00014037 | -8.4866e-06 | 0.04 | 0.0013765 | -0.66725
|  |  | 5016 | 25.08 | 0.0001404 | -1.5979e-06 | 0.04 | -0.0019598 | 0.6675
|  |  | 5017 | 25.085 | 0.00014038 | 5.2765e-06 | 0.04 | 0.0013777 | -0.66724
|  |  | 5018 | 25.09 | 0.00014039 | -4.5303e-06 | 0.04 | 0.0013749 | 0.6675
|  |  | 5019 | 25.095 | 0.00014035 | 2.3502e-06 | 0.04 | -0.0019614 | -0.00057073
|  |  | 5020 | 25.1 | 0.00014035 | -7.4504e-06 | 0.04 | 0.0013761 | -0.66725
|  |  | 5021 | 25.105 | 0.00014038 | -5.6358e-07 | 0.04 | -0.0019601 | 0.66749
|  |  | 5022 | 25.11 | 0.00014036 | 6.309e-06 | 0.04 | 0.0013774 | -0.66724
|  |  | 5023 | 25.115 | 0.00014038 | -3.4998e-06 | 0.04 | 0.0013745 | 0.6675
|  |  | 5024 | 25.12 | 0.00014035 | 3.3787e-06 | 0.04 | -0.0019618 | -0.00057273
|  |  | 5025 | 25.125 | 0.00014035 | -6.424e-06 | 0.04 | 0.0013757 | -0.66725
|  |  | 5026 | 25.13 | 0.0001403 | 4.6079e-07 | 0.04 | -0.0019605 | 0.66749
|  |  | 5027 | 25.135 | 0.00014029 | -9.3355e-06 | 0.04 | 0.001377 | -0.66725
|  |  | 5028 | 25.14 | 0.00014031 | -2.4442e-06 | 0.04 | -0.0019593 | 0.6675
|  |  | 5029 | 25.145 | 0.00014029 | 4.4329e-06 | 0.04 | 0.0013783 | -0.66724
|  |  | 5030 | 25.15 | 0.00014029 | -5.3713e-06 | 0.04 | 0.0013754 | 0.6675
|  |  | 5031 | 25.155 | 0.00014025 | 1.5119e-06 | 0.04 | -0.0019608 | -0.00056918
|  |  | 5032 | 25.16 | 0.00014025 | -8.286e-06 | 0.04 | 0.0013766 | -0.66725
|  |  | 5033 | 25.165 | 0.00014027 | -1.3964e-06 | 0.04 | -0.0019596 | 0.66749
|  |  | 5034 | 25.17 | 0.00014025 | 5.479e-06 | 0.04 | 0.0013779 | -0.66724
|  |  | 5035 | 25.175 | 0.00014026 | -4.3269e-06 | 0.04 | 0.0013751 | 0.6675
|  |  | 5036 | 25.18 | 0.00014023 | 2.5545e-06 | 0.04 | -0.0019612 | -0.00057123
|  |  | 5037 | 25.185 | 0.00014023 | -7.2453e-06 | 0.04 | 0.0013763 | -0.66725
|  |  | 5038 | 25.19 | 0.00014026 | -3.5756e-07 | 0.04 | -0.0019599 | 0.66749
|  |  | 5039 | 25.195 | 0.00014024 | 6.5158e-06 | 0.04 | 0.0013775 | -0.66725
|  |  | 5040 | 25.2 | 0.00014026 | -3.2921e-06 | 0.04 | 0.0013747 | 0.6675
|  |  | 5041 | 25.205 | 0.00014023 | 3.5872e-06 | 0.04 | -0.0019616 | -0.00057323
|  |  | 5042 | 25.21 | 0.00014023 | -6.2146e-06 | 0.04 | 0.0013759 | -0.66725
|  |  | 5043 | 25.215 | 0.00014019 | 6.7093e-07 | 0.04 | -0.0019604 | 0.66749
|  |  | 5044 | 25.22 | 0.00014018 | -9.1246e-06 | 0.04 | 0.0013771 | -0.66725
|  |  | 5045 | 25.225 | 0.0001402 | -2.2325e-06 | 0.04 | -0.0019591 | 0.6675
|  |  | 5046 | 25.23 | 0.00014017 | 4.6453e-06 | 0.04 | 0.0013784 | -0.66724
|  |  | 5047 | 25.235 | 0.00014018 | -5.1581e-06 | 0.04 | 0.0013756 | 0.6675
|  |  | 5048 | 25.24 | 0.00014014 | 1.7258e-06 | 0.04 | -0.0019607 | -0.00056969
|  |  | 5049 | 25.245 | 0.00014014 | -8.0713e-06 | 0.04 | 0.0013768 | -0.66725
|  |  | 5050 | 25.25 | 0.00014016 | -1.181e-06 | 0.04 | -0.0019594 | 0.66749
|  |  | 5051 | 25.255 | 0.00014014 | 5.6951e-06 | 0.04 | 0.0013781 | -0.66724
|  |  | 5052 | 25.26 | 0.00014016 | -4.1102e-06 | 0.04 | 0.0013752 | 0.6675
|  |  | 5053 | 25.265 | 0.00014012 | 2.7719e-06 | 0.04 | -0.001961 | -0.00057173
|  |  | 5054 | 25.27 | 0.00014012 | -7.0272e-06 | 0.04 | 0.0013764 | -0.66725
|  |  | 5055 | 25.275 | 0.00014016 | -1.3881e-07 | 0.04 | -0.0019598 | 0.66749
|  |  | 5056 | 25.28 | 0.00014014 | 6.7352e-06 | 0.04 | 0.0013777 | -0.66725
|  |  | 5057 | 25.285 | 0.00014016 | -3.0721e-06 | 0.04 | 0.0013748 | 0.6675
|  |  | 5058 | 25.29 | 0.00014013 | 3.8078e-06 | 0.04 | -0.0019615 | -0.00057374
|  |  | 5059 | 25.295 | 0.00014013 | -5.9934e-06 | 0.04 | 0.001376 | -0.66725
|  |  | 5060 | 25.3 | 0.00014009 | 8.9272e-07 | 0.04 | -0.0019603 | 0.66749
|  |  | 5061 | 25.305 | 0.00014008 | -8.9022e-06 | 0.04 | 0.0013772 | -0.66725
|  |  | 5062 | 25.31 | 0.0001401 | -2.0096e-06 | 0.04 | -0.001959 | 0.6675
|  |  | 5063 | 25.315 | 0.00014008 | 4.8688e-06 | 0.04 | 0.0013785 | -0.66724
|  |  | 5064 | 25.32 | 0.00014009 | -4.9341e-06 | 0.04 | 0.0013757 | 0.6675
|  |  | 5065 | 25.325 | 0.00014005 | 1.9504e-06 | 0.04 | -0.0019606 | -0.0005702
|  |  | 5066 | 25.33 | 0.00014004 | -7.8463e-06 | 0.04 | 0.0013769 | -0.66725
|  |  | 5067 | 25.335 | 0.00014007 | -9.5545e-07 | 0.04 | -0.0019593 | 0.66749
|  |  | 5068 | 25.34 | 0.00014005 | 5.9211e-06 | 0.04 | 0.0013782 | -0.66724
|  |  | 5069 | 25.345 | 0.00014007 | -3.8837e-06 | 0.04 | 0.0013753 | 0.6675
|  |  | 5070 | 25.35 | 0.00014004 | 2.9988e-06 | 0.04 | -0.001961 | -0.00057225
|  |  | 5071 | 25.355 | 0.00014004 | -6.7998e-06 | 0.04 | 0.0013765 | -0.66725
|  |  | 5072 | 25.36 | 0.00013999 | 8.8991e-08 | 0.04 | -0.0019597 | 0.66749
|  |  | 5073 | 25.365 | 0.00013997 | -9.7032e-06 | 0.04 | 0.0013778 | -0.66725
|  |  | 5074 | 25.37 | 0.00013999 | -2.8079e-06 | 0.04 | -0.0019584 | 0.6675
|  |  | 5075 | 25.375 | 0.00013997 | 4.0732e-06 | 0.04 | 0.0013791 | -0.66724
|  |  | 5076 | 25.38 | 0.00013997 | -5.7268e-06 | 0.04 | 0.0013762 | 0.6675
|  |  | 5077 | 25.385 | 0.00013993 | 1.1604e-06 | 0.04 | -0.00196 | -0.00056876
|  |  | 5078 | 25.39 | 0.00013992 | -8.6333e-06 | 0.04 | 0.0013775 | -0.66725
|  |  | 5079 | 25.395 | 0.00013994 | -1.7396e-06 | 0.04 | -0.0019588 | 0.6675
|  |  | 5080 | 25.4 | 0.00013992 | 5.1399e-06 | 0.04 | 0.0013787 | -0.66724
|  |  | 5081 | 25.405 | 0.00013993 | -4.6619e-06 | 0.04 | 0.0013759 | 0.6675
|  |  | 5082 | 25.41 | 0.00013989 | 2.2236e-06 | 0.04 | -0.0019604 | -0.00057085
|  |  | 5083 | 25.415 | 0.00013989 | -7.572e-06 | 0.04 | 0.0013771 | -0.66725
|  |  | 5084 | 25.42 | 0.00013992 | -6.8012e-07 | 0.04 | -0.0019591 | 0.66749
|  |  | 5085 | 25.425 | 0.0001399 | 6.1974e-06 | 0.04 | 0.0013784 | -0.66725
|  |  | 5086 | 25.43 | 0.00013992 | -3.6063e-06 | 0.04 | 0.0013755 | 0.6675
|  |  | 5087 | 25.435 | 0.00013989 | 3.2772e-06 | 0.04 | -0.0019608 | -0.00057291
|  |  | 5088 | 25.44 | 0.00013989 | -6.5205e-06 | 0.04 | 0.0013767 | -0.66725
|  |  | 5089 | 25.445 | 0.00013984 | 3.6925e-07 | 0.04 | -0.0019595 | 0.66749
|  |  | 5090 | 25.45 | 0.00013983 | -9.422e-06 | 0.04 | 0.001378 | -0.66725
|  |  | 5091 | 25.455 | 0.00013985 | -2.5258e-06 | 0.04 | -0.0019583 | 0.6675
|  |  | 5092 | 25.46 | 0.00013982 | 4.3563e-06 | 0.04 | 0.0013793 | -0.66724
|  |  | 5093 | 25.465 | 0.00013983 | -5.4429e-06 | 0.04 | 0.0013764 | 0.6675
|  |  | 5094 | 25.47 | 0.00013979 | 1.4452e-06 | 0.04 | -0.0019598 | -0.00056943
|  |  | 5095 | 25.475 | 0.00013978 | -8.3477e-06 | 0.04 | 0.0013776 | -0.66725
|  |  | 5096 | 25.48 | 0.00013981 | -1.4531e-06 | 0.04 | -0.0019586 | 0.66749
|  |  | 5097 | 25.485 | 0.00013979 | 5.4272e-06 | 0.04 | 0.0013789 | -0.66724
|  |  | 5098 | 25.49 | 0.0001398 | -4.3738e-06 | 0.04 | 0.0013761 | 0.6675
|  |  | 5099 | 25.495 | 0.00013976 | 2.5125e-06 | 0.04 | -0.0019602 | -0.00057152
|  |  | 5100 | 25.5 | 0.00013976 | -7.2823e-06 | 0.04 | 0.0013773 | -0.66725
Note on F2: x Position x(i+1) = -(dt^2/m)[ (muD)(Fs)sin(v) + c(xi - x(i-1))(1/dt) + kxi] + 2xi - x(i-1)
Note on G2: Velocity v(i+1) = (xi - x(i-1))(1/dt)
Note on H2: Friction switch mu*Fs = IF( abs(velocity) < Vswitch, (static mu)(normal force), (dynamic mu)(normal force) )
Note on I2: Acceleration a(i+1) = (v(i) - v(i-1))(1/dt)
Note on J2: Jerk Jk(i+1) = (a(i+1) - a(i-1))(1/2dt)